## bus_data
BUS_I | BUS_TYPE | Pd | Qd | Gs | Bs | area | Vm | Va | baseKV | zone | Vmax | Vmin
3 | 1 | 0.0043319 | 0.0010857 | 0 | 0 | 1 | 0.97823 | -0.41559 | 0.4 | 1 | 1.1 | 0.9
5 | 1 | 0 | 0 | 0 | 0 | 1 | 0.97843 | -0.41164 | 0.4 | 1 | 1.1 | 0.9
6 | 1 | 0 | 0 | 0 | 0 | 1 | 0.98576 | -0.27006 | 0.4 | 1 | 1.1 | 0.9
8 | 1 | 0 | 0 | 0 | 0 | 1 | 0.97244 | -0.52906 | 0.4 | 1 | 1.1 | 0.9
24 | 1 | 0.016185 | 0.0040564 | 0 | 0 | 1 | 0.98628 | -0.26009 | 0.4 | 1 | 1.1 | 0.9
18 | 1 | 0.00046958 | 0.00011769 | 0 | 0 | 1 | 0.97065 | -0.56448 | 0.4 | 1 | 1.1 | 0.9
55 | 1 | 0.035459 | 0.0088868 | 0 | 0 | 1 | 0.97024 | -0.57256 | 0.4 | 1 | 1.1 | 0.9
16 | 1 | 0.018505 | 0.0046378 | 0 | 0 | 1 | 0.97023 | -0.57281 | 0.4 | 1 | 1.1 | 0.9
20 | 1 | 0.0091605 | 0.0022958 | 0 | 0 | 1 | 0.97425 | -0.49313 | 0.4 | 1 | 1.1 | 0.9
21 | 1 | 0 | 0 | 0 | 0 | 1 | 0.97431 | -0.49184 | 0.4 | 1 | 1.1 | 0.9
22 | 1 | 0 | 0 | 0 | 0 | 1 | 0.97541 | -0.47031 | 0.4 | 1 | 1.1 | 0.9
23 | 1 | 0 | 0 | 0 | 0 | 1 | 0.97141 | -0.54912 | 0.4 | 1 | 1.1 | 0.9
35 | 1 | 0 | 0 | 0 | 0 | 1 | 0.97422 | -0.49382 | 0.4 | 1 | 1.1 | 0.9
73 | 1 | 0.0014531 | 0.00036418 | 0 | 0 | 1 | 0.97573 | -0.46404 | 0.4 | 1 | 1.1 | 0.9
56 | 1 | 0.047689 | 0.011952 | 0 | 0 | 1 | 0.97027 | -0.57155 | 0.4 | 1 | 1.1 | 0.9
25 | 1 | 0 | 0 | 0 | 0 | 1 | 0.99313 | -0.1293 | 0.4 | 1 | 1.1 | 0.9
26 | 1 | 0 | 0 | 0 | 0 | 1 | 0.99433 | -0.10661 | 0.4 | 1 | 1.1 | 0.9
77 | 3 | 0.04189 | 0.010499 | 0 | 0 | 1 | 1 | 0 | 0.4 | 1 | 1.1 | 0.9
33 | 1 | 0.013938 | 0.0034932 | 0 | 0 | 1 | 0.97371 | -0.50393 | 0.4 | 1 | 1.1 | 0.9
63 | 1 | 0.0035208 | 0.00088239 | 0 | 0 | 1 | 0.99551 | -0.084053 | 0.4 | 1 | 1.1 | 0.9
64 | 1 | 0 | 0 | 0 | 0 | 1 | 0.98957 | -0.19651 | 0.4 | 1 | 1.1 | 0.9
65 | 1 | 0 | 0 | 0 | 0 | 1 | 0.98901 | -0.20728 | 0.4 | 1 | 1.1 | 0.9
66 | 1 | 0 | 0 | 0 | 0 | 1 | 0.98477 | -0.28847 | 0.4 | 1 | 1.1 | 0.9
71 | 1 | 0.0010727 | 0.00026885 | 0 | 0 | 1 | 0.97877 | -0.40466 | 0.4 | 1 | 1.1 | 0.9
72 | 1 | 0.00095001 | 0.00023809 | 0 | 0 | 1 | 0.97697 | -0.43978 | 0.4 | 1 | 1.1 | 0.9

## generator_data
GEN_BUS | PG | QG | QMAX | QMIN | VG | MBASE | GEN_STATUS | PMAX | PMIN
77 | 0.19844 | 0.051199 | 10 | -10 | 1 | 100 | 1 | 10 | 0

## branch_data
F_BUS | T_BUS | BR_R | BR_X | BR_B | RATE_A | RATE_B | RATE_C | TAP | SHIFT | BR_STATUS | ANGMIN | ANGMAX | P_in | Q_in | P_out | Q_out
3 | 5 | 3.9106 | 2.5028 | 6.567e-09 | 0 | 0 | 0 | 0 | 0 | 1 | -90 | 90 | -0.0043319 | -0.0010857 | 0.0043327 | 0.0010856
5 | 6 | 10.4135 | 6.6646 | 1.7487e-08 | 0 | 0 | 0 | 0 | 0 | 1 | -90 | 90 | -0.059187 | -0.014993 | 0.059592 | 0.015251
5 | 8 | 9.1985 | 5.8871 | 1.5447e-08 | 0 | 0 | 0 | 0 | 0 | 1 | -90 | 90 | 0.054854 | 0.013908 | -0.054546 | -0.013712
6 | 24 | 0.73917 | 0.47307 | 1.2413e-09 | 0 | 0 | 0 | 0 | 0 | 1 | -90 | 90 | -0.059592 | -0.015251 | 0.059621 | 0.015269
8 | 18 | 7.897 | 5.0541 | 1.3261e-08 | 0 | 0 | 0 | 0 | 0 | 1 | -90 | 90 | 0.019014 | 0.0047792 | -0.018982 | -0.0047599
8 | 55 | 5.1877 | 3.3201 | 8.7116e-09 | 0 | 0 | 0 | 0 | 0 | 1 | -90 | 90 | 0.035532 | 0.0089331 | -0.035459 | -0.0088868
24 | 25 | 7.6594 | 4.902 | 1.2862e-08 | 0 | 0 | 0 | 0 | 0 | 1 | -90 | 90 | -0.075806 | -0.019326 | 0.076288 | 0.019633
18 | 16 | 1.9002 | 1.2161 | 3.191e-09 | 0 | 0 | 0 | 0 | 0 | 1 | -90 | 90 | 0.018512 | 0.0046422 | -0.018505 | -0.0046378
20 | 21 | 0.60292 | 0.38587 | 1.0125e-09 | 0 | 0 | 0 | 0 | 0 | 1 | -90 | 90 | -0.0091605 | -0.0022958 | 0.0091611 | 0.0022961
21 | 22 | 1.613 | 1.0324 | 2.7087e-09 | 0 | 0 | 0 | 0 | 0 | 1 | -90 | 90 | -0.057032 | -0.014363 | 0.057091 | 0.014401
21 | 23 | 5.0957 | 3.2612 | 8.5571e-09 | 0 | 0 | 0 | 0 | 0 | 1 | -90 | 90 | 0.047871 | 0.012067 | -0.04774 | -0.011984
22 | 35 | 7.1839 | 4.5977 | 1.2064e-08 | 0 | 0 | 0 | 0 | 0 | 1 | -90 | 90 | 0.01396 | 0.0035059 | -0.013945 | -0.003497
22 | 73 | 0.37781 | 0.2418 | 6.3444e-10 | 0 | 0 | 0 | 0 | 0 | 1 | -90 | 90 | -0.071051 | -0.017907 | 0.071073 | 0.01792
23 | 56 | 1.987 | 1.2717 | 3.3368e-09 | 0 | 0 | 0 | 0 | 0 | 1 | -90 | 90 | 0.04774 | 0.011984 | -0.047689 | -0.011952
35 | 33 | 3.0833 | 1.9733 | 5.1777e-09 | 0 | 0 | 0 | 0 | 0 | 1 | -90 | 90 | 0.013945 | 0.003497 | -0.013938 | -0.0034932
73 | 72 | 1.4345 | 0.91806 | 2.4089e-09 | 0 | 0 | 0 | 0 | 0 | 1 | -90 | 90 | -0.072526 | -0.018284 | 0.07261 | 0.018338
25 | 26 | 1.3399 | 0.85755 | 2.2501e-09 | 0 | 0 | 0 | 0 | 0 | 1 | -90 | 90 | -0.076288 | -0.019633 | 0.076372 | 0.019687
26 | 77 | 6.3375 | 4.056 | 2.1285e-08 | 0 | 0 | 0 | 0 | 0 | 1 | -90 | 90 | -0.076372 | -0.019687 | 0.076771 | 0.01994
77 | 63 | 4.8206 | 3.0852 | 1.619e-08 | 0 | 0 | 0 | 0 | 0 | 1 | -90 | 90 | 0.079775 | 0.02076 | -0.079448 | -0.020552
63 | 64 | 6.6853 | 4.2786 | 1.1226e-08 | 0 | 0 | 0 | 0 | 0 | 1 | -90 | 90 | 0.075927 | 0.01967 | -0.075512 | -0.019405
64 | 65 | 0.63625 | 0.4072 | 1.0684e-09 | 0 | 0 | 0 | 0 | 0 | 1 | -90 | 90 | 0.075512 | 0.019405 | -0.075473 | -0.01938
65 | 66 | 4.7715 | 3.0537 | 8.0126e-09 | 0 | 0 | 0 | 0 | 0 | 1 | -90 | 90 | 0.075473 | 0.01938 | -0.075176 | -0.019192
66 | 71 | 6.7587 | 4.3256 | 1.135e-08 | 0 | 0 | 0 | 0 | 0 | 1 | -90 | 90 | 0.075176 | 0.019192 | -0.074757 | -0.018924
71 | 72 | 2.0566 | 1.3162 | 3.4536e-09 | 0 | 0 | 0 | 0 | 0 | 1 | -90 | 90 | 0.073684 | 0.018655 | -0.07356 | -0.018576