## bus_data
BUS_I | BUS_TYPE | Pd | Qd | Gs | Bs | area | Vm | Va | baseKV | zone | Vmax | Vmin
1 | 1 | 0.0037502 | 0.00093989 | 0 | 0 | 1 | 0.99081 | -0.17488 | 0.4 | 1 | 1.1 | 0.9
2 | 1 | 0.0036844 | 0.00092339 | 0 | 0 | 1 | 0.99047 | -0.18149 | 0.4 | 1 | 1.1 | 0.9
3 | 1 | 0 | 0 | 0 | 0 | 1 | 0.99192 | -0.15355 | 0.4 | 1 | 1.1 | 0.9
4 | 1 | 0.0036844 | 0.00092339 | 0 | 0 | 1 | 0.99014 | -0.18775 | 0.4 | 1 | 1.1 | 0.9
5 | 1 | 0.0082212 | 0.0020604 | 0 | 0 | 1 | 0.9932 | -0.12912 | 0.4 | 1 | 1.1 | 0.9
6 | 1 | 0.011834 | 0.0029659 | 0 | 0 | 1 | 0.98974 | -0.19546 | 0.4 | 1 | 1.1 | 0.9
46 | 1 | 0.0036882 | 0.00092434 | 0 | 0 | 1 | 0.98982 | -0.19386 | 0.4 | 1 | 1.1 | 0.9
23 | 1 | 0.012965 | 0.0032494 | 0 | 0 | 1 | 0.99423 | -0.10954 | 0.4 | 1 | 1.1 | 0.9
48 | 1 | 0.0054977 | 0.0013778 | 0 | 0 | 1 | 0.98798 | -0.22927 | 0.4 | 1 | 1.1 | 0.9
44 | 1 | 0.0037042 | 0.00092836 | 0 | 0 | 1 | 0.98951 | -0.19984 | 0.4 | 1 | 1.1 | 0.9
10 | 1 | 0 | 0 | 0 | 0 | 1 | 0.99454 | -0.10354 | 0.4 | 1 | 1.1 | 0.9
49 | 1 | 0.005491 | 0.0013762 | 0 | 0 | 1 | 0.98632 | -0.26117 | 0.4 | 1 | 1.1 | 0.9
7 | 1 | 0.0055754 | 0.0013973 | 0 | 0 | 1 | 0.98319 | -0.32171 | 0.4 | 1 | 1.1 | 0.9
9 | 1 | 0 | 0 | 0 | 0 | 1 | 0.98331 | -0.31937 | 0.4 | 1 | 1.1 | 0.9
8 | 1 | 0.011846 | 0.0029689 | 0 | 0 | 1 | 0.99436 | -0.10703 | 0.4 | 1 | 1.1 | 0.9
11 | 1 | 0.0055801 | 0.0013985 | 0 | 0 | 1 | 0.98474 | -0.29163 | 0.4 | 1 | 1.1 | 0.9
13 | 1 | 0 | 0 | 0 | 0 | 1 | 0.97847 | -0.41387 | 0.4 | 1 | 1.1 | 0.9
16 | 1 | 0.010941 | 0.0027421 | 0 | 0 | 1 | 0.99554 | -0.084511 | 0.4 | 1 | 1.1 | 0.9
83 | 1 | 0.0097789 | 0.0024508 | 0 | 0 | 1 | 0.97833 | -0.41645 | 0.4 | 1 | 1.1 | 0.9
84 | 1 | 0.00286 | 0.00071678 | 0 | 0 | 1 | 0.97837 | -0.41585 | 0.4 | 1 | 1.1 | 0.9
14 | 1 | 0.020789 | 0.0052101 | 0 | 0 | 1 | 0.99615 | -0.072953 | 0.4 | 1 | 1.1 | 0.9
85 | 1 | 0.0034185 | 0.00085675 | 0 | 0 | 1 | 0.97836 | -0.41589 | 0.4 | 1 | 1.1 | 0.9
81 | 1 | 0.0097795 | 0.002451 | 0 | 0 | 1 | 0.97727 | -0.43732 | 0.4 | 1 | 1.1 | 0.9
15 | 1 | 0.0081109 | 0.0020328 | 0 | 0 | 1 | 0.99679 | -0.060879 | 0.4 | 1 | 1.1 | 0.9
17 | 1 | 0.0071708 | 0.0017972 | 0 | 0 | 1 | 0.99769 | -0.04373 | 0.4 | 1 | 1.1 | 0.9
50 | 1 | 0.0064236 | 0.0016099 | 0 | 0 | 1 | 0.99803 | -0.037361 | 0.4 | 1 | 1.1 | 0.9
51 | 1 | 0.04215 | 0.010564 | 0 | 0 | 1 | 0.9984 | -0.030237 | 0.4 | 1 | 1.1 | 0.9
18 | 1 | 0.0035148 | 0.00088089 | 0 | 0 | 1 | 0.99678 | -0.061477 | 0.4 | 1 | 1.1 | 0.9
19 | 1 | 0.0016276 | 0.00040791 | 0 | 0 | 1 | 0.99715 | -0.054406 | 0.4 | 1 | 1.1 | 0.9
20 | 1 | 0.01041 | 0.0026091 | 0 | 0 | 1 | 0.99549 | -0.086275 | 0.4 | 1 | 1.1 | 0.9
21 | 1 | 0.0041876 | 0.0010495 | 0 | 0 | 1 | 0.99797 | -0.038803 | 0.4 | 1 | 1.1 | 0.9
22 | 1 | 0 | 0 | 0 | 0 | 1 | 0.9944 | -0.10718 | 0.4 | 1 | 1.1 | 0.9
40 | 1 | 0.0068453 | 0.0017156 | 0 | 0 | 1 | 0.99797 | -0.038802 | 0.4 | 1 | 1.1 | 0.9
65 | 1 | 0.0050641 | 0.0012692 | 0 | 0 | 1 | 0.99432 | -0.1088 | 0.4 | 1 | 1.1 | 0.9
62 | 1 | 0.0045249 | 0.001134 | 0 | 0 | 1 | 0.99275 | -0.13898 | 0.4 | 1 | 1.1 | 0.9
41 | 1 | 0.0042994 | 0.0010775 | 0 | 0 | 1 | 0.99842 | -0.030234 | 0.4 | 1 | 1.1 | 0.9
61 | 1 | 0.0051567 | 0.0012924 | 0 | 0 | 1 | 0.99271 | -0.13974 | 0.4 | 1 | 1.1 | 0.9
24 | 1 | 0.0058788 | 0.0014734 | 0 | 0 | 1 | 0.97484 | -0.48503 | 0.4 | 1 | 1.1 | 0.9
25 | 1 | 0.0058958 | 0.0014776 | 0 | 0 | 1 | 0.97578 | -0.46659 | 0.4 | 1 | 1.1 | 0.9
26 | 1 | 0.013426 | 0.003365 | 0 | 0 | 1 | 0.97462 | -0.4894 | 0.4 | 1 | 1.1 | 0.9
27 | 1 | 0.0078121 | 0.0019579 | 0 | 0 | 1 | 0.97615 | -0.4592 | 0.4 | 1 | 1.1 | 0.9
28 | 1 | 0.0078 | 0.0019549 | 0 | 0 | 1 | 0.97439 | -0.4939 | 0.4 | 1 | 1.1 | 0.9
37 | 1 | 0.0098452 | 0.0024674 | 0 | 0 | 1 | 0.97644 | -0.45365 | 0.4 | 1 | 1.1 | 0.9
77 | 1 | 0.0048496 | 0.0012154 | 0 | 0 | 1 | 0.97427 | -0.49628 | 0.4 | 1 | 1.1 | 0.9
35 | 1 | 0.0048384 | 0.0012126 | 0 | 0 | 1 | 0.97685 | -0.44541 | 0.4 | 1 | 1.1 | 0.9
78 | 1 | 0.011638 | 0.0029168 | 0 | 0 | 1 | 0.97393 | -0.503 | 0.4 | 1 | 1.1 | 0.9
29 | 1 | 0.012988 | 0.0032551 | 0 | 0 | 1 | 0.99919 | -0.015378 | 0.4 | 1 | 1.1 | 0.9
30 | 1 | 0.005126 | 0.0012847 | 0 | 0 | 1 | 0.99905 | -0.018131 | 0.4 | 1 | 1.1 | 0.9
31 | 1 | 0.0044105 | 0.0011054 | 0 | 0 | 1 | 0.99949 | -0.0097129 | 0.4 | 1 | 1.1 | 0.9
32 | 1 | 0.0041133 | 0.0010309 | 0 | 0 | 1 | 0.99895 | -0.020011 | 0.4 | 1 | 1.1 | 0.9
33 | 1 | 0.006414 | 0.0016075 | 0 | 0 | 1 | 0.99991 | -0.0017897 | 0.4 | 1 | 1.1 | 0.9
42 | 1 | 0.002739 | 0.00068646 | 0 | 0 | 1 | 0.99851 | -0.02837 | 0.4 | 1 | 1.1 | 0.9
79 | 3 | 0.0028799 | 0.00072178 | 0 | 0 | 1 | 1 | 0 | 0.4 | 1 | 1.1 | 0.9
34 | 1 | 0.0058945 | 0.0014773 | 0 | 0 | 1 | 0.97816 | -0.41973 | 0.4 | 1 | 1.1 | 0.9
36 | 1 | 0 | 0 | 0 | 0 | 1 | 0.98097 | -0.36489 | 0.4 | 1 | 1.1 | 0.9
38 | 1 | 0.014944 | 0.0037452 | 0 | 0 | 1 | 0.9838 | -0.31006 | 0.4 | 1 | 1.1 | 0.9
67 | 1 | 0.0097949 | 0.0024548 | 0 | 0 | 1 | 0.98381 | -0.30983 | 0.4 | 1 | 1.1 | 0.9
68 | 1 | 0.0062074 | 0.0015557 | 0 | 0 | 1 | 0.98599 | -0.26757 | 0.4 | 1 | 1.1 | 0.9
59 | 1 | 0.0095712 | 0.0023988 | 0 | 0 | 1 | 0.97378 | -0.50603 | 0.4 | 1 | 1.1 | 0.9
57 | 1 | 0.010256 | 0.0025703 | 0 | 0 | 1 | 0.9881 | -0.22911 | 0.4 | 1 | 1.1 | 0.9
58 | 1 | 0.01514 | 0.0037943 | 0 | 0 | 1 | 0.98826 | -0.22607 | 0.4 | 1 | 1.1 | 0.9
43 | 1 | 0.0073926 | 0.0018528 | 0 | 0 | 1 | 0.98896 | -0.21049 | 0.4 | 1 | 1.1 | 0.9
45 | 1 | 0.0048925 | 0.0012262 | 0 | 0 | 1 | 0.98758 | -0.23696 | 0.4 | 1 | 1.1 | 0.9
47 | 1 | 0.0091828 | 0.0023014 | 0 | 0 | 1 | 0.98756 | -0.23742 | 0.4 | 1 | 1.1 | 0.9
52 | 1 | 0.0075646 | 0.0018959 | 0 | 0 | 1 | 0.98911 | -0.20943 | 0.4 | 1 | 1.1 | 0.9
53 | 1 | 0.0074303 | 0.0018622 | 0 | 0 | 1 | 0.98921 | -0.20757 | 0.4 | 1 | 1.1 | 0.9
54 | 1 | 0.0071889 | 0.0018017 | 0 | 0 | 1 | 0.98876 | -0.21623 | 0.4 | 1 | 1.1 | 0.9
55 | 1 | 0.0042868 | 0.0010744 | 0 | 0 | 1 | 0.98957 | -0.20044 | 0.4 | 1 | 1.1 | 0.9
56 | 1 | 0.013459 | 0.0033732 | 0 | 0 | 1 | 0.98866 | -0.21815 | 0.4 | 1 | 1.1 | 0.9
76 | 1 | 0.0042257 | 0.001059 | 0 | 0 | 1 | 0.98996 | -0.19289 | 0.4 | 1 | 1.1 | 0.9
74 | 1 | 0.023335 | 0.0058483 | 0 | 0 | 1 | 0.99032 | -0.18603 | 0.4 | 1 | 1.1 | 0.9
63 | 1 | 0.0021998 | 0.00055132 | 0 | 0 | 1 | 0.99158 | -0.16155 | 0.4 | 1 | 1.1 | 0.9
64 | 1 | 0.0042181 | 0.0010572 | 0 | 0 | 1 | 0.99098 | -0.17324 | 0.4 | 1 | 1.1 | 0.9
75 | 1 | 0.0042117 | 0.0010556 | 0 | 0 | 1 | 0.9904 | -0.18445 | 0.4 | 1 | 1.1 | 0.9
72 | 1 | 0.0048045 | 0.0012041 | 0 | 0 | 1 | 0.97482 | -0.4855 | 0.4 | 1 | 1.1 | 0.9
70 | 1 | 0.0067166 | 0.0016833 | 0 | 0 | 1 | 0.97492 | -0.48357 | 0.4 | 1 | 1.1 | 0.9
69 | 1 | 0.019401 | 0.0048624 | 0 | 0 | 1 | 0.97509 | -0.48022 | 0.4 | 1 | 1.1 | 0.9
71 | 1 | 0.0051471 | 0.00129 | 0 | 0 | 1 | 0.97519 | -0.47821 | 0.4 | 1 | 1.1 | 0.9
73 | 1 | 0.0078398 | 0.0019648 | 0 | 0 | 1 | 0.97571 | -0.46808 | 0.4 | 1 | 1.1 | 0.9
82 | 1 | 0.0097964 | 0.0024552 | 0 | 0 | 1 | 0.97637 | -0.45507 | 0.4 | 1 | 1.1 | 0.9
80 | 1 | 0.002866 | 0.0007183 | 0 | 0 | 1 | 0.97717 | -0.43924 | 0.4 | 1 | 1.1 | 0.9

## generator_data
GEN_BUS | PG | QG | QMAX | QMIN | VG | MBASE | GEN_STATUS | PMAX | PMIN
79 | 0.59797 | 0.15249 | 10 | -10 | 1 | 100 | 1 | 10 | 0

## branch_data
F_BUS | T_BUS | BR_R | BR_X | BR_B | RATE_A | RATE_B | RATE_C | TAP | SHIFT | BR_STATUS | ANGMIN | ANGMAX | P_in | Q_in | P_out | Q_out
1 | 2 | 0.18804 | 0.12035 | 9.4732e-10 | 0 | 0 | 0 | 0 | 0 | 1 | -90 | 90 | 0.15616 | 0.039733 | -0.15611 | -0.039701
1 | 3 | 0.59319 | 0.37964 | 2.9884e-09 | 0 | 0 | 0 | 0 | 0 | 1 | -90 | 90 | -0.15991 | -0.040672 | 0.16008 | 0.040777
2 | 4 | 0.18228 | 0.11666 | 9.1831e-10 | 0 | 0 | 0 | 0 | 0 | 1 | -90 | 90 | 0.15243 | 0.038778 | -0.15238 | -0.038748
3 | 5 | 0.39268 | 0.25132 | 1.9783e-09 | 0 | 0 | 0 | 0 | 0 | 1 | -90 | 90 | -0.27783 | -0.070817 | 0.27816 | 0.071027
3 | 6 | 1.5846 | 1.0141 | 2.661e-09 | 0 | 0 | 0 | 0 | 0 | 1 | -90 | 90 | 0.11775 | 0.03004 | -0.11751 | -0.029888
4 | 46 | 0.18233 | 0.11669 | 9.1857e-10 | 0 | 0 | 0 | 0 | 0 | 1 | -90 | 90 | 0.1487 | 0.037825 | -0.14865 | -0.037797
5 | 23 | 0.30614 | 0.19593 | 1.5423e-09 | 0 | 0 | 0 | 0 | 0 | 1 | -90 | 90 | -0.28638 | -0.073087 | 0.28665 | 0.07326
6 | 48 | 1.4173 | 0.90707 | 2.38e-09 | 0 | 0 | 0 | 0 | 0 | 1 | -90 | 90 | 0.10568 | 0.026922 | -0.10551 | -0.026812
46 | 44 | 0.18284 | 0.11702 | 9.2109e-10 | 0 | 0 | 0 | 0 | 0 | 1 | -90 | 90 | 0.14496 | 0.036873 | -0.14492 | -0.036846
23 | 10 | 0.0899 | 0.057536 | 4.529e-10 | 0 | 0 | 0 | 0 | 0 | 1 | -90 | 90 | -0.29961 | -0.07651 | 0.2997 | 0.076565
48 | 49 | 1.4065 | 0.90016 | 2.3619e-09 | 0 | 0 | 0 | 0 | 0 | 1 | -90 | 90 | 0.10001 | 0.025434 | -0.099857 | -0.025336
44 | 43 | 0.33416 | 0.21386 | 1.1223e-09 | 0 | 0 | 0 | 0 | 0 | 1 | -90 | 90 | 0.14122 | 0.035918 | -0.14115 | -0.035871
10 | 16 | 0.27434 | 0.17558 | 1.3821e-09 | 0 | 0 | 0 | 0 | 0 | 1 | -90 | 90 | -0.31155 | -0.079535 | 0.31183 | 0.079718
10 | 8 | 1.3065 | 0.83614 | 2.1939e-09 | 0 | 0 | 0 | 0 | 0 | 1 | -90 | 90 | 0.011848 | 0.0029699 | -0.011846 | -0.0029689
49 | 11 | 1.4169 | 0.90681 | 2.3793e-09 | 0 | 0 | 0 | 0 | 0 | 1 | -90 | 90 | 0.094366 | 0.02396 | -0.094228 | -0.023872
7 | 9 | 1.8172 | 1.163 | 3.0515e-09 | 0 | 0 | 0 | 0 | 0 | 1 | -90 | 90 | -0.0055753 | -0.0013973 | 0.0055759 | 0.0013974
9 | 11 | 1.3686 | 0.87592 | 2.2983e-09 | 0 | 0 | 0 | 0 | 0 | 1 | -90 | 90 | -0.08853 | -0.022398 | 0.088648 | 0.022474
9 | 13 | 4.9453 | 3.165 | 8.3046e-09 | 0 | 0 | 0 | 0 | 0 | 1 | -90 | 90 | 0.082954 | 0.021001 | -0.082579 | -0.020762
13 | 83 | 0.14526 | 0.092967 | 2.4393e-10 | 0 | 0 | 0 | 0 | 0 | 1 | -90 | 90 | 0.0763 | 0.019189 | -0.076291 | -0.019183
13 | 84 | 1.3481 | 0.86278 | 2.2638e-09 | 0 | 0 | 0 | 0 | 0 | 1 | -90 | 90 | 0.006279 | 0.0015737 | -0.0062784 | -0.0015736
16 | 14 | 0.16118 | 0.10316 | 8.1201e-10 | 0 | 0 | 0 | 0 | 0 | 1 | -90 | 90 | -0.32278 | -0.082461 | 0.32296 | 0.082576
83 | 81 | 1.3477 | 0.86253 | 2.2632e-09 | 0 | 0 | 0 | 0 | 0 | 1 | -90 | 90 | 0.066512 | 0.016732 | -0.066446 | -0.01669
84 | 85 | 0.050172 | 0.03211 | 8.4252e-11 | 0 | 0 | 0 | 0 | 0 | 1 | -90 | 90 | 0.0034184 | 0.00085677 | -0.0034184 | -0.00085677
14 | 15 | 0.15826 | 0.10129 | 7.973e-10 | 0 | 0 | 0 | 0 | 0 | 1 | -90 | 90 | -0.34375 | -0.087786 | 0.34395 | 0.087914
81 | 80 | 0.14544 | 0.093083 | 2.4424e-10 | 0 | 0 | 0 | 0 | 0 | 1 | -90 | 90 | 0.056666 | 0.014239 | -0.056661 | -0.014235
15 | 17 | 0.2199 | 0.14073 | 1.1078e-09 | 0 | 0 | 0 | 0 | 0 | 1 | -90 | 90 | -0.35206 | -0.089947 | 0.35235 | 0.090134
17 | 50 | 0.080102 | 0.051265 | 4.0354e-10 | 0 | 0 | 0 | 0 | 0 | 1 | -90 | 90 | -0.35952 | -0.091931 | 0.35963 | 0.092002
50 | 51 | 0.08809 | 0.056377 | 4.4378e-10 | 0 | 0 | 0 | 0 | 0 | 1 | -90 | 90 | -0.36605 | -0.093612 | 0.36618 | 0.093693
51 | 79 | 0.33543 | 0.21468 | 1.6899e-09 | 0 | 0 | 0 | 0 | 0 | 1 | -90 | 90 | -0.40833 | -0.10426 | 0.40893 | 0.10464
18 | 19 | 0.23833 | 0.15253 | 4.0022e-10 | 0 | 0 | 0 | 0 | 0 | 1 | -90 | 90 | -0.13296 | -0.033623 | 0.13301 | 0.033652
18 | 20 | 0.85715 | 0.54858 | 1.4394e-09 | 0 | 0 | 0 | 0 | 0 | 1 | -90 | 90 | 0.12945 | 0.032742 | -0.12929 | -0.032644
19 | 21 | 0.52009 | 0.33286 | 8.7336e-10 | 0 | 0 | 0 | 0 | 0 | 1 | -90 | 90 | -0.13463 | -0.03406 | 0.13473 | 0.034124
20 | 22 | 0.78444 | 0.50204 | 1.3173e-09 | 0 | 0 | 0 | 0 | 0 | 1 | -90 | 90 | 0.11888 | 0.030035 | -0.11876 | -0.029959
21 | 40 | 3.2922e-05 | 2.107e-05 | 5.5285e-14 | 0 | 0 | 0 | 0 | 0 | 1 | -90 | 90 | -0.13892 | -0.035174 | 0.13892 | 0.035174
22 | 65 | 1.4127 | 0.90413 | 2.3723e-09 | 0 | 0 | 0 | 0 | 0 | 1 | -90 | 90 | 0.0050644 | 0.0012692 | -0.005064 | -0.0012692
22 | 62 | 1.2431 | 0.79555 | 2.0874e-09 | 0 | 0 | 0 | 0 | 0 | 1 | -90 | 90 | 0.1137 | 0.02869 | -0.11353 | -0.028579
40 | 41 | 0.26415 | 0.16906 | 8.8717e-10 | 0 | 0 | 0 | 0 | 0 | 1 | -90 | 90 | -0.14577 | -0.03689 | 0.14583 | 0.036928
62 | 61 | 0.030918 | 0.019787 | 5.1919e-11 | 0 | 0 | 0 | 0 | 0 | 1 | -90 | 90 | 0.109 | 0.027445 | -0.109 | -0.027443
41 | 42 | 0.055846 | 0.035742 | 2.8134e-10 | 0 | 0 | 0 | 0 | 0 | 1 | -90 | 90 | -0.15013 | -0.038005 | 0.15014 | 0.038014
61 | 63 | 0.92949 | 0.59487 | 1.5609e-09 | 0 | 0 | 0 | 0 | 0 | 1 | -90 | 90 | 0.10384 | 0.02615 | -0.10373 | -0.026081
24 | 25 | 1.4791 | 0.94661 | 2.4838e-09 | 0 | 0 | 0 | 0 | 0 | 1 | -90 | 90 | -0.053191 | -0.013342 | 0.053238 | 0.013372
24 | 26 | 0.39361 | 0.25191 | 6.6098e-10 | 0 | 0 | 0 | 0 | 0 | 1 | -90 | 90 | 0.047312 | 0.011869 | -0.047303 | -0.011862
25 | 27 | 0.53388 | 0.34169 | 8.9654e-10 | 0 | 0 | 0 | 0 | 0 | 1 | -90 | 90 | -0.059134 | -0.014849 | 0.059155 | 0.014863
26 | 28 | 0.56539 | 0.36185 | 9.4943e-10 | 0 | 0 | 0 | 0 | 0 | 1 | -90 | 90 | 0.033876 | 0.0084973 | -0.033869 | -0.0084927
27 | 37 | 0.35504 | 0.22723 | 5.9621e-10 | 0 | 0 | 0 | 0 | 0 | 1 | -90 | 90 | -0.066966 | -0.01682 | 0.066984 | 0.016832
28 | 77 | 0.3882 | 0.24845 | 6.519e-10 | 0 | 0 | 0 | 0 | 0 | 1 | -90 | 90 | 0.026069 | 0.0065378 | -0.026066 | -0.006536
37 | 35 | 0.45894 | 0.29372 | 7.7068e-10 | 0 | 0 | 0 | 0 | 0 | 1 | -90 | 90 | -0.076829 | -0.019299 | 0.076859 | 0.019319
77 | 78 | 1.3482 | 0.86286 | 2.264e-09 | 0 | 0 | 0 | 0 | 0 | 1 | -90 | 90 | 0.021217 | 0.0053205 | -0.02121 | -0.0053164
35 | 34 | 1.3485 | 0.86304 | 2.2645e-09 | 0 | 0 | 0 | 0 | 0 | 1 | -90 | 90 | -0.081698 | -0.020531 | 0.081798 | 0.020595
78 | 59 | 1.3484 | 0.86297 | 2.2643e-09 | 0 | 0 | 0 | 0 | 0 | 1 | -90 | 90 | 0.0095724 | 0.0023995 | -0.009571 | -0.0023989
29 | 30 | 0.076463 | 0.048936 | 3.852e-10 | 0 | 0 | 0 | 0 | 0 | 1 | -90 | 90 | 0.16222 | 0.041078 | -0.16219 | -0.041064
29 | 31 | 0.14564 | 0.093209 | 7.337e-10 | 0 | 0 | 0 | 0 | 0 | 1 | -90 | 90 | -0.1752 | -0.044333 | 0.17525 | 0.044363
30 | 32 | 0.053901 | 0.034497 | 2.7154e-10 | 0 | 0 | 0 | 0 | 0 | 1 | -90 | 90 | 0.15707 | 0.039779 | -0.15705 | -0.03977
31 | 33 | 0.19881 | 0.12724 | 1.0016e-09 | 0 | 0 | 0 | 0 | 0 | 1 | -90 | 90 | -0.17966 | -0.045469 | 0.17973 | 0.045512
32 | 42 | 0.24607 | 0.15748 | 1.2396e-09 | 0 | 0 | 0 | 0 | 0 | 1 | -90 | 90 | 0.15294 | 0.03874 | -0.15288 | -0.0387
33 | 79 | 0.043373 | 0.027759 | 2.1851e-10 | 0 | 0 | 0 | 0 | 0 | 1 | -90 | 90 | -0.18614 | -0.04712 | 0.18616 | 0.04713
34 | 36 | 2.6975 | 1.7264 | 4.5299e-09 | 0 | 0 | 0 | 0 | 0 | 1 | -90 | 90 | -0.087693 | -0.022072 | 0.087923 | 0.022219
36 | 38 | 2.712 | 1.7357 | 4.5542e-09 | 0 | 0 | 0 | 0 | 0 | 1 | -90 | 90 | -0.087923 | -0.022219 | 0.088155 | 0.022367
38 | 67 | 0.0098499 | 0.0063039 | 1.6541e-11 | 0 | 0 | 0 | 0 | 0 | 1 | -90 | 90 | -0.1031 | -0.026112 | 0.1031 | 0.026113
67 | 68 | 1.6376 | 1.0481 | 2.75e-09 | 0 | 0 | 0 | 0 | 0 | 1 | -90 | 90 | -0.11289 | -0.028568 | 0.11312 | 0.028714
68 | 47 | 1.1116 | 0.71145 | 1.8667e-09 | 0 | 0 | 0 | 0 | 0 | 1 | -90 | 90 | -0.11933 | -0.03027 | 0.1195 | 0.03038
57 | 58 | 1.2966 | 0.82983 | 2.1773e-09 | 0 | 0 | 0 | 0 | 0 | 1 | -90 | 90 | -0.010256 | -0.0025703 | 0.010257 | 0.0025711
58 | 56 | 1.3667 | 0.87472 | 2.2951e-09 | 0 | 0 | 0 | 0 | 0 | 1 | -90 | 90 | -0.025397 | -0.0063654 | 0.025406 | 0.0063714
43 | 45 | 0.87445 | 0.55965 | 1.4684e-09 | 0 | 0 | 0 | 0 | 0 | 1 | -90 | 90 | 0.13375 | 0.034019 | -0.13358 | -0.03391
45 | 47 | 0.015781 | 0.0101 | 2.6501e-11 | 0 | 0 | 0 | 0 | 0 | 1 | -90 | 90 | 0.12869 | 0.032684 | -0.12869 | -0.032682
52 | 53 | 0.15221 | 0.097417 | 2.5561e-10 | 0 | 0 | 0 | 0 | 0 | 1 | -90 | 90 | -0.053638 | -0.013454 | 0.053642 | 0.013457
52 | 54 | 0.64743 | 0.41436 | 1.0872e-09 | 0 | 0 | 0 | 0 | 0 | 1 | -90 | 90 | 0.046073 | 0.011558 | -0.046058 | -0.011549
53 | 55 | 0.51209 | 0.32774 | 8.5994e-10 | 0 | 0 | 0 | 0 | 0 | 1 | -90 | 90 | -0.061073 | -0.015319 | 0.061093 | 0.015332
54 | 56 | 0.21669 | 0.13868 | 3.6387e-10 | 0 | 0 | 0 | 0 | 0 | 1 | -90 | 90 | 0.038869 | 0.0097468 | -0.038866 | -0.0097446
55 | 76 | 0.50783 | 0.32501 | 8.5278e-10 | 0 | 0 | 0 | 0 | 0 | 1 | -90 | 90 | -0.06538 | -0.016407 | 0.065404 | 0.016422
76 | 74 | 0.43306 | 0.27716 | 7.2722e-10 | 0 | 0 | 0 | 0 | 0 | 1 | -90 | 90 | -0.069629 | -0.017481 | 0.069652 | 0.017495
74 | 75 | 0.074846 | 0.047902 | 1.2569e-10 | 0 | 0 | 0 | 0 | 0 | 1 | -90 | 90 | -0.092987 | -0.023343 | 0.092994 | 0.023348
63 | 64 | 0.50798 | 0.32511 | 8.5304e-10 | 0 | 0 | 0 | 0 | 0 | 1 | -90 | 90 | 0.10153 | 0.02553 | -0.10148 | -0.025494
64 | 75 | 0.50817 | 0.32523 | 8.5335e-10 | 0 | 0 | 0 | 0 | 0 | 1 | -90 | 90 | 0.097258 | 0.024437 | -0.097206 | -0.024404
72 | 70 | 1.7071 | 1.0926 | 2.8667e-09 | 0 | 0 | 0 | 0 | 0 | 1 | -90 | 90 | -0.0048044 | -0.0012042 | 0.0048049 | 0.0012042
70 | 69 | 1.2415 | 0.79456 | 2.0848e-09 | 0 | 0 | 0 | 0 | 0 | 1 | -90 | 90 | -0.011521 | -0.0028876 | 0.011523 | 0.0028885
69 | 71 | 0.27681 | 0.17716 | 4.6483e-10 | 0 | 0 | 0 | 0 | 0 | 1 | -90 | 90 | -0.030924 | -0.0077511 | 0.030927 | 0.007753
71 | 73 | 1.198 | 0.76669 | 2.0117e-09 | 0 | 0 | 0 | 0 | 0 | 1 | -90 | 90 | -0.036074 | -0.009043 | 0.036091 | 0.0090539
73 | 82 | 1.2644 | 0.80923 | 2.1233e-09 | 0 | 0 | 0 | 0 | 0 | 1 | -90 | 90 | -0.043931 | -0.011019 | 0.043958 | 0.011036
82 | 80 | 1.261 | 0.80705 | 2.1176e-09 | 0 | 0 | 0 | 0 | 0 | 1 | -90 | 90 | -0.053755 | -0.013491 | 0.053795 | 0.013517