## bus_data
BUS_I | BUS_TYPE | Pd | Qd | Gs | Bs | area | Vm | Va | baseKV | zone | Vmax | Vmin
1 | 1 | 0.00073636 | 0.00018455 | 0 | 0 | 1 | 0.98974 | -0.19564 | 0.4 | 1 | 1.1 | 0.9
2 | 1 | 0.0009086 | 0.00022772 | 0 | 0 | 1 | 0.99019 | -0.18705 | 0.4 | 1 | 1.1 | 0.9
3 | 1 | 0.0010127 | 0.00025381 | 0 | 0 | 1 | 0.9895 | -0.20018 | 0.4 | 1 | 1.1 | 0.9
4 | 1 | 0.00090786 | 0.00022753 | 0 | 0 | 1 | 0.99086 | -0.17407 | 0.4 | 1 | 1.1 | 0.9
5 | 1 | 0.0010245 | 0.00025677 | 0 | 0 | 1 | 0.98887 | -0.21234 | 0.4 | 1 | 1.1 | 0.9
56 | 1 | 0.00091328 | 0.00022889 | 0 | 0 | 1 | 0.99153 | -0.16125 | 0.4 | 1 | 1.1 | 0.9
34 | 1 | 0 | 0 | 0 | 0 | 1 | 0.9872 | -0.24467 | 0.4 | 1 | 1.1 | 0.9
50 | 1 | 0.0021802 | 0.00054642 | 0 | 0 | 1 | 0.99166 | -0.15871 | 0.4 | 1 | 1.1 | 0.9
76 | 1 | 0.0039549 | 0.00099118 | 0 | 0 | 1 | 0.98651 | -0.25793 | 0.4 | 1 | 1.1 | 0.9
6 | 1 | 0.00084917 | 0.00021282 | 0 | 0 | 1 | 0.98189 | -0.34771 | 0.4 | 1 | 1.1 | 0.9
7 | 1 | 0.00086723 | 0.00021735 | 0 | 0 | 1 | 0.9824 | -0.33773 | 0.4 | 1 | 1.1 | 0.9
8 | 1 | 0.0057022 | 0.0014291 | 0 | 0 | 1 | 0.9817 | -0.35155 | 0.4 | 1 | 1.1 | 0.9
9 | 1 | 0.016378 | 0.0041046 | 0 | 0 | 1 | 0.98254 | -0.33504 | 0.4 | 1 | 1.1 | 0.9
10 | 1 | 0.00083202 | 0.00020852 | 0 | 0 | 1 | 0.9814 | -0.35728 | 0.4 | 1 | 1.1 | 0.9
96 | 1 | 0.00085333 | 0.00021386 | 0 | 0 | 1 | 0.98301 | -0.32601 | 0.4 | 1 | 1.1 | 0.9
64 | 1 | 0.0017563 | 0.00044016 | 0 | 0 | 1 | 0.98031 | -0.37871 | 0.4 | 1 | 1.1 | 0.9
97 | 1 | 0.00085184 | 0.00021349 | 0 | 0 | 1 | 0.98364 | -0.31373 | 0.4 | 1 | 1.1 | 0.9
89 | 1 | 0.0059117 | 0.0014816 | 0 | 0 | 1 | 0.97999 | -0.38485 | 0.4 | 1 | 1.1 | 0.9
63 | 1 | 0.00083233 | 0.0002086 | 0 | 0 | 1 | 0.97988 | -0.3871 | 0.4 | 1 | 1.1 | 0.9
11 | 1 | 0.00090784 | 0.00022753 | 0 | 0 | 1 | 0.98367 | -0.31368 | 0.4 | 1 | 1.1 | 0.9
12 | 1 | 0.0052519 | 0.0013162 | 0 | 0 | 1 | 0.98399 | -0.30738 | 0.4 | 1 | 1.1 | 0.9
13 | 1 | 0 | 0 | 0 | 0 | 1 | 0.98313 | -0.32411 | 0.4 | 1 | 1.1 | 0.9
14 | 1 | 0.0052997 | 0.0013282 | 0 | 0 | 1 | 0.98449 | -0.29775 | 0.4 | 1 | 1.1 | 0.9
15 | 1 | 0.00026496 | 6.6406e-05 | 0 | 0 | 1 | 0.98313 | -0.32421 | 0.4 | 1 | 1.1 | 0.9
16 | 1 | 0.002026 | 0.00050776 | 0 | 0 | 1 | 0.98244 | -0.33748 | 0.4 | 1 | 1.1 | 0.9
86 | 1 | 0 | 0 | 0 | 0 | 1 | 0.98502 | -0.28735 | 0.4 | 1 | 1.1 | 0.9
17 | 1 | 0 | 0 | 0 | 0 | 1 | 0.98184 | -0.34937 | 0.4 | 1 | 1.1 | 0.9
26 | 1 | 0 | 0 | 0 | 0 | 1 | 0.98156 | -0.35476 | 0.4 | 1 | 1.1 | 0.9
18 | 1 | 0 | 0 | 0 | 0 | 1 | 0.9814 | -0.35794 | 0.4 | 1 | 1.1 | 0.9
95 | 1 | 0.0039416 | 0.00098787 | 0 | 0 | 1 | 0.98032 | -0.37892 | 0.4 | 1 | 1.1 | 0.9
101 | 1 | 0.0049401 | 0.0012381 | 0 | 0 | 1 | 0.98507 | -0.28633 | 0.4 | 1 | 1.1 | 0.9
24 | 1 | 0.0018552 | 0.00046495 | 0 | 0 | 1 | 0.98153 | -0.35525 | 0.4 | 1 | 1.1 | 0.9
94 | 1 | 0.0028301 | 0.00070928 | 0 | 0 | 1 | 0.97967 | -0.39173 | 0.4 | 1 | 1.1 | 0.9
19 | 1 | 0.0025005 | 0.00062669 | 0 | 0 | 1 | 0.99253 | -0.14219 | 0.4 | 1 | 1.1 | 0.9
20 | 1 | 0.001051 | 0.00026342 | 0 | 0 | 1 | 0.99169 | -0.15848 | 0.4 | 1 | 1.1 | 0.9
21 | 1 | 0.0009829 | 0.00024634 | 0 | 0 | 1 | 0.99272 | -0.1385 | 0.4 | 1 | 1.1 | 0.9
22 | 1 | 0 | 0 | 0 | 0 | 1 | 0.99053 | -0.18088 | 0.4 | 1 | 1.1 | 0.9
23 | 1 | 0 | 0 | 0 | 0 | 1 | 0.99346 | -0.1244 | 0.4 | 1 | 1.1 | 0.9
93 | 1 | 0.0049981 | 0.0012526 | 0 | 0 | 1 | 0.9896 | -0.19877 | 0.4 | 1 | 1.1 | 0.9
73 | 1 | 0 | 0 | 0 | 0 | 1 | 0.98989 | -0.19325 | 0.4 | 1 | 1.1 | 0.9
51 | 1 | 0.00072587 | 0.00018192 | 0 | 0 | 1 | 0.99343 | -0.12492 | 0.4 | 1 | 1.1 | 0.9
47 | 1 | 0.0021281 | 0.00053335 | 0 | 0 | 1 | 0.99534 | -0.088459 | 0.4 | 1 | 1.1 | 0.9
98 | 1 | 0.0055328 | 0.0013866 | 0 | 0 | 1 | 0.98856 | -0.21888 | 0.4 | 1 | 1.1 | 0.9
75 | 1 | 0 | 0 | 0 | 0 | 1 | 0.98962 | -0.19844 | 0.4 | 1 | 1.1 | 0.9
104 | 1 | 0.024657 | 0.0061797 | 0 | 0 | 1 | 0.98837 | -0.22269 | 0.4 | 1 | 1.1 | 0.9
54 | 1 | 0.02446 | 0.0061301 | 0 | 0 | 1 | 0.98899 | -0.21071 | 0.4 | 1 | 1.1 | 0.9
71 | 1 | 0.0037137 | 0.00093074 | 0 | 0 | 1 | 0.98969 | -0.19706 | 0.4 | 1 | 1.1 | 0.9
48 | 1 | 0.0039066 | 0.0009791 | 0 | 0 | 1 | 0.99744 | -0.048522 | 0.4 | 1 | 1.1 | 0.9
27 | 1 | 0 | 0 | 0 | 0 | 1 | 0.97863 | -0.41155 | 0.4 | 1 | 1.1 | 0.9
59 | 1 | 0.002684 | 0.00067268 | 0 | 0 | 1 | 0.97886 | -0.40706 | 0.4 | 1 | 1.1 | 0.9
92 | 1 | 0.0032446 | 0.00081318 | 0 | 0 | 1 | 0.97828 | -0.41838 | 0.4 | 1 | 1.1 | 0.9
28 | 1 | 0 | 0 | 0 | 0 | 1 | 0.97791 | -0.42631 | 0.4 | 1 | 1.1 | 0.9
36 | 1 | 0 | 0 | 0 | 0 | 1 | 0.97769 | -0.43053 | 0.4 | 1 | 1.1 | 0.9
82 | 1 | 0.0033449 | 0.00083831 | 0 | 0 | 1 | 0.97826 | -0.41939 | 0.4 | 1 | 1.1 | 0.9
30 | 1 | 0 | 0 | 0 | 0 | 1 | 0.98915 | -0.20755 | 0.4 | 1 | 1.1 | 0.9
53 | 1 | 0 | 0 | 0 | 0 | 1 | 0.9891 | -0.20859 | 0.4 | 1 | 1.1 | 0.9
87 | 1 | 0.00096373 | 0.00024153 | 0 | 0 | 1 | 0.98919 | -0.20672 | 0.4 | 1 | 1.1 | 0.9
35 | 1 | 0 | 0 | 0 | 0 | 1 | 0.97754 | -0.43349 | 0.4 | 1 | 1.1 | 0.9
90 | 1 | 0.0079786 | 0.0019996 | 0 | 0 | 1 | 0.97722 | -0.43982 | 0.4 | 1 | 1.1 | 0.9
37 | 1 | 0 | 0 | 0 | 0 | 1 | 0.98885 | -0.2135 | 0.4 | 1 | 1.1 | 0.9
69 | 1 | 0.0032123 | 0.00080507 | 0 | 0 | 1 | 0.98875 | -0.21531 | 0.4 | 1 | 1.1 | 0.9
57 | 1 | 0.00070873 | 0.00017762 | 0 | 0 | 1 | 0.97907 | -0.40288 | 0.4 | 1 | 1.1 | 0.9
68 | 1 | 0.002093 | 0.00052456 | 0 | 0 | 1 | 0.97806 | -0.42281 | 0.4 | 1 | 1.1 | 0.9
83 | 1 | 0.0042333 | 0.001061 | 0 | 0 | 1 | 0.97862 | -0.41234 | 0.4 | 1 | 1.1 | 0.9
52 | 1 | 0.0033371 | 0.00083636 | 0 | 0 | 1 | 0.98905 | -0.20946 | 0.4 | 1 | 1.1 | 0.9
88 | 1 | 0.00092581 | 0.00023203 | 0 | 0 | 1 | 0.98927 | -0.20519 | 0.4 | 1 | 1.1 | 0.9
70 | 1 | 0.0035502 | 0.00088977 | 0 | 0 | 1 | 0.98875 | -0.21535 | 0.4 | 1 | 1.1 | 0.9
91 | 1 | 0.0026186 | 0.00065627 | 0 | 0 | 1 | 0.97714 | -0.44149 | 0.4 | 1 | 1.1 | 0.9
80 | 1 | 0.0012738 | 0.00031924 | 0 | 0 | 1 | 0.98599 | -0.26804 | 0.4 | 1 | 1.1 | 0.9
66 | 1 | 0.0044342 | 0.0011113 | 0 | 0 | 1 | 0.97775 | -0.4288 | 0.4 | 1 | 1.1 | 0.9
65 | 1 | 0.0040767 | 0.0010217 | 0 | 0 | 1 | 0.97786 | -0.42667 | 0.4 | 1 | 1.1 | 0.9
38 | 1 | 0.0061175 | 0.0015332 | 0 | 0 | 1 | 0.97933 | -0.39788 | 0.4 | 1 | 1.1 | 0.9
39 | 1 | 0.0017036 | 0.00042696 | 0 | 0 | 1 | 0.97944 | -0.39574 | 0.4 | 1 | 1.1 | 0.9
40 | 1 | 0.00080806 | 0.00020252 | 0 | 0 | 1 | 0.97932 | -0.39815 | 0.4 | 1 | 1.1 | 0.9
41 | 1 | 0.00084306 | 0.00021129 | 0 | 0 | 1 | 0.97958 | -0.39297 | 0.4 | 1 | 1.1 | 0.9
42 | 1 | 0 | 0 | 0 | 0 | 1 | 0.9791 | -0.40234 | 0.4 | 1 | 1.1 | 0.9
62 | 1 | 0.00083044 | 0.00020813 | 0 | 0 | 1 | 0.97973 | -0.39011 | 0.4 | 1 | 1.1 | 0.9
43 | 1 | 0.004905 | 0.0012293 | 0 | 0 | 1 | 0.979 | -0.40441 | 0.4 | 1 | 1.1 | 0.9
61 | 1 | 0.0022166 | 0.00055553 | 0 | 0 | 1 | 0.97984 | -0.38789 | 0.4 | 1 | 1.1 | 0.9
46 | 3 | 0.0052817 | 0.0013237 | 0 | 0 | 1 | 1 | 0 | 0.4 | 1 | 1.1 | 0.9
77 | 1 | 0.0039621 | 0.00099299 | 0 | 0 | 1 | 0.99911 | -0.016917 | 0.4 | 1 | 1.1 | 0.9
44 | 1 | 0.0010461 | 0.00026217 | 0 | 0 | 1 | 0.97894 | -0.4056 | 0.4 | 1 | 1.1 | 0.9
45 | 1 | 0.0079312 | 0.0019878 | 0 | 0 | 1 | 0.97878 | -0.4086 | 0.4 | 1 | 1.1 | 0.9
49 | 1 | 0.00087212 | 0.00021857 | 0 | 0 | 1 | 0.9976 | -0.045526 | 0.4 | 1 | 1.1 | 0.9
58 | 1 | 0.0014723 | 0.00036898 | 0 | 0 | 1 | 0.97927 | -0.39909 | 0.4 | 1 | 1.1 | 0.9
60 | 1 | 0.0017055 | 0.00042745 | 0 | 0 | 1 | 0.97959 | -0.39285 | 0.4 | 1 | 1.1 | 0.9
78 | 1 | 0.014289 | 0.003581 | 0 | 0 | 1 | 0.97967 | -0.39122 | 0.4 | 1 | 1.1 | 0.9
79 | 1 | 0.0033174 | 0.00083141 | 0 | 0 | 1 | 0.97985 | -0.38769 | 0.4 | 1 | 1.1 | 0.9
67 | 1 | 0.0032357 | 0.00081094 | 0 | 0 | 1 | 0.9779 | -0.42598 | 0.4 | 1 | 1.1 | 0.9
72 | 1 | 0.00093116 | 0.00023337 | 0 | 0 | 1 | 0.98945 | -0.20173 | 0.4 | 1 | 1.1 | 0.9
74 | 1 | 0.00092564 | 0.00023199 | 0 | 0 | 1 | 0.98936 | -0.20352 | 0.4 | 1 | 1.1 | 0.9
81 | 1 | 0.00083718 | 0.00020982 | 0 | 0 | 1 | 0.98428 | -0.30121 | 0.4 | 1 | 1.1 | 0.9
84 | 1 | 0.0039296 | 0.00098484 | 0 | 0 | 1 | 0.97909 | -0.40299 | 0.4 | 1 | 1.1 | 0.9
100 | 1 | 0.005545 | 0.0013897 | 0 | 0 | 1 | 0.98579 | -0.27245 | 0.4 | 1 | 1.1 | 0.9
99 | 1 | 0.0055354 | 0.0013873 | 0 | 0 | 1 | 0.98755 | -0.23833 | 0.4 | 1 | 1.1 | 0.9
102 | 1 | 0.0055385 | 0.0013881 | 0 | 0 | 1 | 0.98663 | -0.25619 | 0.4 | 1 | 1.1 | 0.9

## generator_data
GEN_BUS | PG | QG | QMAX | QMIN | VG | MBASE | GEN_STATUS | PMAX | PMIN
46 | 0.28492 | 0.072954 | 10 | -10 | 1 | 100 | 1 | 10 | 0

## branch_data
F_BUS | T_BUS | BR_R | BR_X | BR_B | RATE_A | RATE_B | RATE_C | TAP | SHIFT | BR_STATUS | ANGMIN | ANGMAX | P_in | Q_in | P_out | Q_out
1 | 2 | 0.33895 | 0.21693 | 5.6919e-10 | 0 | 0 | 0 | 0 | 0 | 1 | -90 | 90 | -0.11229 | -0.028513 | 0.11234 | 0.028542
1 | 3 | 0.18016 | 0.1153 | 3.0254e-10 | 0 | 0 | 0 | 0 | 0 | 1 | -90 | 90 | 0.11156 | 0.028328 | -0.11153 | -0.028313
2 | 4 | 0.50856 | 0.32548 | 8.5401e-10 | 0 | 0 | 0 | 0 | 0 | 1 | -90 | 90 | -0.11325 | -0.02877 | 0.11332 | 0.028815
3 | 5 | 0.48667 | 0.31147 | 8.1726e-10 | 0 | 0 | 0 | 0 | 0 | 1 | -90 | 90 | 0.11052 | 0.028059 | -0.11046 | -0.028018
4 | 56 | 0.49886 | 0.31927 | 8.3771e-10 | 0 | 0 | 0 | 0 | 0 | 1 | -90 | 90 | -0.11423 | -0.029043 | 0.1143 | 0.029088
5 | 34 | 1.3028 | 0.83377 | 2.1877e-09 | 0 | 0 | 0 | 0 | 0 | 1 | -90 | 90 | 0.10943 | 0.027761 | -0.10926 | -0.027652
56 | 50 | 0.09819 | 0.062842 | 1.6489e-10 | 0 | 0 | 0 | 0 | 0 | 1 | -90 | 90 | -0.11521 | -0.029317 | 0.11523 | 0.029326
34 | 76 | 0.53316 | 0.34122 | 8.9532e-10 | 0 | 0 | 0 | 0 | 0 | 1 | -90 | 90 | 0.10926 | 0.027652 | -0.10919 | -0.027608
50 | 23 | 1.3031 | 0.83402 | 2.1883e-09 | 0 | 0 | 0 | 0 | 0 | 1 | -90 | 90 | -0.11741 | -0.029872 | 0.1176 | 0.029996
76 | 80 | 0.42154 | 0.26978 | 7.0788e-10 | 0 | 0 | 0 | 0 | 0 | 1 | -90 | 90 | 0.10524 | 0.026617 | -0.10519 | -0.026584
6 | 7 | 0.51667 | 0.33067 | 8.6764e-10 | 0 | 0 | 0 | 0 | 0 | 1 | -90 | 90 | -0.083744 | -0.021063 | 0.083784 | 0.021088
6 | 8 | 0.20061 | 0.12839 | 3.3688e-10 | 0 | 0 | 0 | 0 | 0 | 1 | -90 | 90 | 0.082895 | 0.02085 | -0.08288 | -0.02084
7 | 9 | 0.13799 | 0.088315 | 2.3173e-10 | 0 | 0 | 0 | 0 | 0 | 1 | -90 | 90 | -0.084652 | -0.021306 | 0.084663 | 0.021313
8 | 10 | 0.32095 | 0.20541 | 5.3896e-10 | 0 | 0 | 0 | 0 | 0 | 1 | -90 | 90 | 0.077178 | 0.019411 | -0.077157 | -0.019398
9 | 96 | 0.38781 | 0.2482 | 6.5124e-10 | 0 | 0 | 0 | 0 | 0 | 1 | -90 | 90 | -0.10104 | -0.025417 | 0.10108 | 0.025445
10 | 64 | 1.2133 | 0.7765 | 2.0374e-09 | 0 | 0 | 0 | 0 | 0 | 1 | -90 | 90 | 0.076325 | 0.019189 | -0.076247 | -0.01914
96 | 97 | 0.52341 | 0.33498 | 8.7895e-10 | 0 | 0 | 0 | 0 | 0 | 1 | -90 | 90 | -0.10194 | -0.025659 | 0.102 | 0.025697
64 | 89 | 0.56099 | 0.35903 | 9.4205e-10 | 0 | 0 | 0 | 0 | 0 | 1 | -90 | 90 | 0.047228 | 0.011857 | -0.047214 | -0.011848
64 | 63 | 1.327 | 0.84926 | 2.2283e-09 | 0 | 0 | 0 | 0 | 0 | 1 | -90 | 90 | 0.027262 | 0.0068427 | -0.027251 | -0.006836
97 | 81 | 0.53011 | 0.33927 | 8.9019e-10 | 0 | 0 | 0 | 0 | 0 | 1 | -90 | 90 | -0.10285 | -0.025911 | 0.10291 | 0.02595
89 | 79 | 0.29587 | 0.18935 | 4.9684e-10 | 0 | 0 | 0 | 0 | 0 | 1 | -90 | 90 | 0.041303 | 0.010366 | -0.041297 | -0.010363
63 | 61 | 0.12875 | 0.082402 | 2.1621e-10 | 0 | 0 | 0 | 0 | 0 | 1 | -90 | 90 | 0.026419 | 0.0066274 | -0.026418 | -0.0066267
11 | 12 | 0.80608 | 0.51589 | 1.3536e-09 | 0 | 0 | 0 | 0 | 0 | 1 | -90 | 90 | -0.034077 | -0.0085927 | 0.034087 | 0.0085992
11 | 13 | 1.3686 | 0.87591 | 2.2983e-09 | 0 | 0 | 0 | 0 | 0 | 1 | -90 | 90 | 0.033169 | 0.0083652 | -0.033153 | -0.0083549
12 | 14 | 1.0669 | 0.68282 | 1.7916e-09 | 0 | 0 | 0 | 0 | 0 | 1 | -90 | 90 | -0.039339 | -0.0099154 | 0.039357 | 0.0099269
13 | 15 | 1.6006 | 1.0244 | 2.6879e-09 | 0 | 0 | 0 | 0 | 0 | 1 | -90 | 90 | 0.00026496 | 6.6148e-05 | -0.00026496 | -6.6407e-05
13 | 16 | 1.7658 | 1.1301 | 2.9653e-09 | 0 | 0 | 0 | 0 | 0 | 1 | -90 | 90 | 0.032888 | 0.0082887 | -0.032867 | -0.0082756
14 | 86 | 1.0155 | 0.6499 | 1.7052e-09 | 0 | 0 | 0 | 0 | 0 | 1 | -90 | 90 | -0.044657 | -0.011255 | 0.044679 | 0.011269
16 | 17 | 1.6726 | 1.0704 | 2.8087e-09 | 0 | 0 | 0 | 0 | 0 | 1 | -90 | 90 | 0.030841 | 0.0077678 | -0.030823 | -0.0077569
86 | 101 | 0.099997 | 0.063998 | 1.6792e-10 | 0 | 0 | 0 | 0 | 0 | 1 | -90 | 90 | -0.044679 | -0.011269 | 0.044681 | 0.011271
17 | 26 | 0.75727 | 0.48465 | 1.2717e-09 | 0 | 0 | 0 | 0 | 0 | 1 | -90 | 90 | 0.030823 | 0.0077569 | -0.030815 | -0.0077519
26 | 24 | 1.1472 | 0.73422 | 1.9265e-09 | 0 | 0 | 0 | 0 | 0 | 1 | -90 | 90 | 0.0018552 | 0.0004648 | -0.0018551 | -0.00046495
26 | 18 | 0.4757 | 0.30445 | 7.9883e-10 | 0 | 0 | 0 | 0 | 0 | 1 | -90 | 90 | 0.02896 | 0.0072871 | -0.028956 | -0.0072844
18 | 95 | 3.1323 | 2.0047 | 5.2599e-09 | 0 | 0 | 0 | 0 | 0 | 1 | -90 | 90 | 0.028956 | 0.0072844 | -0.028927 | -0.0072664
95 | 94 | 2.2105 | 1.4147 | 3.712e-09 | 0 | 0 | 0 | 0 | 0 | 1 | -90 | 90 | 0.024985 | 0.0062785 | -0.02497 | -0.0062691
101 | 100 | 1.2215 | 0.78175 | 2.0512e-09 | 0 | 0 | 0 | 0 | 0 | 1 | -90 | 90 | -0.049622 | -0.012509 | 0.049654 | 0.01253
94 | 84 | 2.1895 | 1.4013 | 3.6767e-09 | 0 | 0 | 0 | 0 | 0 | 1 | -90 | 90 | 0.02214 | 0.0055598 | -0.022128 | -0.0055526
19 | 20 | 0.49789 | 0.31865 | 1.6722e-09 | 0 | 0 | 0 | 0 | 0 | 1 | -90 | 90 | 0.1452 | 0.03673 | -0.14509 | -0.036658
19 | 21 | 0.11096 | 0.071013 | 3.7265e-10 | 0 | 0 | 0 | 0 | 0 | 1 | -90 | 90 | -0.1477 | -0.037357 | 0.14773 | 0.037374
20 | 22 | 0.68841 | 0.44058 | 2.3121e-09 | 0 | 0 | 0 | 0 | 0 | 1 | -90 | 90 | 0.14403 | 0.036395 | -0.14388 | -0.036296
21 | 23 | 0.42163 | 0.26984 | 1.4161e-09 | 0 | 0 | 0 | 0 | 0 | 1 | -90 | 90 | -0.14871 | -0.03762 | 0.14881 | 0.037684
22 | 93 | 1.0267 | 0.65707 | 1.7241e-09 | 0 | 0 | 0 | 0 | 0 | 1 | -90 | 90 | 0.077097 | 0.01952 | -0.077031 | -0.019478
22 | 73 | 0.81523 | 0.52175 | 1.369e-09 | 0 | 0 | 0 | 0 | 0 | 1 | -90 | 90 | 0.066783 | 0.016776 | -0.066744 | -0.016751
23 | 51 | 3.1159 | 1.9942 | 5.2325e-09 | 0 | 0 | 0 | 0 | 0 | 1 | -90 | 90 | 0.00072589 | 0.00018142 | -0.00072587 | -0.00018192
23 | 47 | 0.60167 | 0.38507 | 2.0207e-09 | 0 | 0 | 0 | 0 | 0 | 1 | -90 | 90 | -0.26714 | -0.067862 | 0.2676 | 0.068158
93 | 98 | 1.2313 | 0.78805 | 2.0677e-09 | 0 | 0 | 0 | 0 | 0 | 1 | -90 | 90 | 0.072032 | 0.018225 | -0.071963 | -0.018181
73 | 71 | 0.95445 | 0.61084 | 1.6028e-09 | 0 | 0 | 0 | 0 | 0 | 1 | -90 | 90 | 0.017572 | 0.004407 | -0.017569 | -0.0044052
73 | 75 | 0.46437 | 0.2972 | 7.7981e-10 | 0 | 0 | 0 | 0 | 0 | 1 | -90 | 90 | 0.049172 | 0.012344 | -0.04916 | -0.012336
47 | 48 | 0.66582 | 0.42612 | 2.2362e-09 | 0 | 0 | 0 | 0 | 0 | 1 | -90 | 90 | -0.26973 | -0.068692 | 0.27025 | 0.069025
98 | 99 | 1.2888 | 0.82484 | 2.1643e-09 | 0 | 0 | 0 | 0 | 0 | 1 | -90 | 90 | 0.06643 | 0.016794 | -0.066368 | -0.016755
75 | 104 | 4.3117 | 2.7595 | 7.2405e-09 | 0 | 0 | 0 | 0 | 0 | 1 | -90 | 90 | 0.024686 | 0.0061973 | -0.024657 | -0.0061797
75 | 54 | 2.2003 | 1.4082 | 3.695e-09 | 0 | 0 | 0 | 0 | 0 | 1 | -90 | 90 | 0.024474 | 0.006139 | -0.02446 | -0.0061302
71 | 72 | 1.4782 | 0.94603 | 2.4822e-09 | 0 | 0 | 0 | 0 | 0 | 1 | -90 | 90 | 0.013855 | 0.0034744 | -0.013852 | -0.0034727
48 | 49 | 0.049341 | 0.031578 | 1.6571e-10 | 0 | 0 | 0 | 0 | 0 | 1 | -90 | 90 | -0.27415 | -0.070004 | 0.27419 | 0.070029
27 | 59 | 1.128 | 0.72193 | 1.8942e-09 | 0 | 0 | 0 | 0 | 0 | 1 | -90 | 90 | -0.017095 | -0.0042877 | 0.017099 | 0.0042899
27 | 92 | 1.7147 | 1.0974 | 2.8794e-09 | 0 | 0 | 0 | 0 | 0 | 1 | -90 | 90 | 0.017095 | 0.0042878 | -0.017089 | -0.0042845
59 | 57 | 0.90861 | 0.58151 | 1.5258e-09 | 0 | 0 | 0 | 0 | 0 | 1 | -90 | 90 | -0.019783 | -0.0049626 | 0.019787 | 0.004965
92 | 68 | 1.3716 | 0.87784 | 2.3033e-09 | 0 | 0 | 0 | 0 | 0 | 1 | -90 | 90 | 0.013845 | 0.0034713 | -0.013842 | -0.0034696
28 | 36 | 1.7039 | 1.0905 | 2.8613e-09 | 0 | 0 | 0 | 0 | 0 | 1 | -90 | 90 | 0.010604 | 0.0026591 | -0.010602 | -0.002658
28 | 82 | 2.8019 | 1.7932 | 4.7052e-09 | 0 | 0 | 0 | 0 | 0 | 1 | -90 | 90 | -0.010604 | -0.0026591 | 0.010608 | 0.0026609
36 | 35 | 1.1989 | 0.7673 | 2.0133e-09 | 0 | 0 | 0 | 0 | 0 | 1 | -90 | 90 | 0.010602 | 0.002658 | -0.0106 | -0.0026573
82 | 83 | 2.1683 | 1.3877 | 3.6411e-09 | 0 | 0 | 0 | 0 | 0 | 1 | -90 | 90 | -0.013952 | -0.0034992 | 0.013957 | 0.0035019
30 | 53 | 0.45312 | 0.29 | 7.6092e-10 | 0 | 0 | 0 | 0 | 0 | 1 | -90 | 90 | 0.010102 | 0.002532 | -0.010102 | -0.0025318
30 | 87 | 0.35967 | 0.23019 | 6.0399e-10 | 0 | 0 | 0 | 0 | 0 | 1 | -90 | 90 | -0.010102 | -0.002532 | 0.010103 | 0.0025322
53 | 52 | 1.1431 | 0.73158 | 1.9196e-09 | 0 | 0 | 0 | 0 | 0 | 1 | -90 | 90 | 0.0033373 | 0.00083627 | -0.0033371 | -0.00083637
53 | 37 | 3.1823 | 2.0366 | 5.3439e-09 | 0 | 0 | 0 | 0 | 0 | 1 | -90 | 90 | 0.0067646 | 0.0016955 | -0.0067631 | -0.001695
87 | 88 | 0.60693 | 0.38844 | 1.0192e-09 | 0 | 0 | 0 | 0 | 0 | 1 | -90 | 90 | -0.011067 | -0.0027738 | 0.011067 | 0.0027742
35 | 90 | 2.5561 | 1.6359 | 4.2924e-09 | 0 | 0 | 0 | 0 | 0 | 1 | -90 | 90 | 0.0106 | 0.0026573 | -0.010597 | -0.0026556
90 | 91 | 2.7335 | 1.7495 | 4.5903e-09 | 0 | 0 | 0 | 0 | 0 | 1 | -90 | 90 | 0.0026187 | 0.00065598 | -0.0026185 | -0.00065629
37 | 69 | 1.1721 | 0.75012 | 1.9682e-09 | 0 | 0 | 0 | 0 | 0 | 1 | -90 | 90 | 0.0067631 | 0.001695 | -0.0067625 | -0.0016948
69 | 70 | 0.050337 | 0.032216 | 8.4529e-11 | 0 | 0 | 0 | 0 | 0 | 1 | -90 | 90 | 0.0035502 | 0.00088977 | -0.0035502 | -0.00088977
57 | 58 | 0.79565 | 0.50922 | 1.3361e-09 | 0 | 0 | 0 | 0 | 0 | 1 | -90 | 90 | -0.020495 | -0.0051426 | 0.020499 | 0.0051448
68 | 67 | 1.1591 | 0.74185 | 1.9465e-09 | 0 | 0 | 0 | 0 | 0 | 1 | -90 | 90 | 0.011749 | 0.0029451 | -0.011747 | -0.0029441
83 | 84 | 2.2088 | 1.4136 | 3.7092e-09 | 0 | 0 | 0 | 0 | 0 | 1 | -90 | 90 | -0.01819 | -0.0045629 | 0.018198 | 0.0045677
88 | 74 | 0.60784 | 0.38902 | 1.0207e-09 | 0 | 0 | 0 | 0 | 0 | 1 | -90 | 90 | -0.011993 | -0.0030062 | 0.011994 | 0.0030067
80 | 81 | 1.396 | 0.89347 | 2.3443e-09 | 0 | 0 | 0 | 0 | 0 | 1 | -90 | 90 | 0.10391 | 0.026265 | -0.10375 | -0.02616
66 | 65 | 2.0523 | 1.3135 | 3.4463e-09 | 0 | 0 | 0 | 0 | 0 | 1 | -90 | 90 | -0.0044341 | -0.0011113 | 0.0044345 | 0.0011113
65 | 67 | 0.34806 | 0.22276 | 5.8449e-10 | 0 | 0 | 0 | 0 | 0 | 1 | -90 | 90 | -0.0085112 | -0.002133 | 0.0085115 | 0.0021332
38 | 39 | 0.4411 | 0.28231 | 7.4073e-10 | 0 | 0 | 0 | 0 | 0 | 1 | -90 | 90 | -0.020814 | -0.0052182 | 0.020816 | 0.0052195
38 | 40 | 0.078341 | 0.050138 | 1.3155e-10 | 0 | 0 | 0 | 0 | 0 | 1 | -90 | 90 | 0.014696 | 0.003685 | -0.014696 | -0.0036849
39 | 41 | 0.53083 | 0.33973 | 8.9141e-10 | 0 | 0 | 0 | 0 | 0 | 1 | -90 | 90 | -0.022519 | -0.0056464 | 0.022522 | 0.0056483
40 | 42 | 1.2992 | 0.83149 | 2.1817e-09 | 0 | 0 | 0 | 0 | 0 | 1 | -90 | 90 | 0.013888 | 0.0034823 | -0.013885 | -0.0034808
41 | 62 | 0.52673 | 0.33711 | 8.8453e-10 | 0 | 0 | 0 | 0 | 0 | 1 | -90 | 90 | -0.023365 | -0.0058596 | 0.023369 | 0.0058615
42 | 43 | 0.63926 | 0.40912 | 1.0735e-09 | 0 | 0 | 0 | 0 | 0 | 1 | -90 | 90 | 0.013885 | 0.0034808 | -0.013884 | -0.00348
62 | 61 | 0.39441 | 0.25242 | 6.6232e-10 | 0 | 0 | 0 | 0 | 0 | 1 | -90 | 90 | -0.024199 | -0.0060696 | 0.024201 | 0.0060712
43 | 44 | 0.57025 | 0.36496 | 9.576e-10 | 0 | 0 | 0 | 0 | 0 | 1 | -90 | 90 | 0.0089788 | 0.0022507 | -0.0089783 | -0.0022504
46 | 77 | 0.27483 | 0.17589 | 9.2303e-10 | 0 | 0 | 0 | 0 | 0 | 1 | -90 | 90 | 0.27964 | 0.071631 | -0.27941 | -0.071484
77 | 49 | 0.4704 | 0.30106 | 1.5799e-09 | 0 | 0 | 0 | 0 | 0 | 1 | -90 | 90 | 0.27545 | 0.070491 | -0.27507 | -0.070248
44 | 45 | 1.6225 | 1.0384 | 2.7246e-09 | 0 | 0 | 0 | 0 | 0 | 1 | -90 | 90 | 0.0079323 | 0.0019883 | -0.0079311 | -0.0019878
58 | 60 | 1.2215 | 0.78177 | 2.0512e-09 | 0 | 0 | 0 | 0 | 0 | 1 | -90 | 90 | -0.021971 | -0.0055138 | 0.021978 | 0.0055178
60 | 78 | 0.29707 | 0.19013 | 4.9887e-10 | 0 | 0 | 0 | 0 | 0 | 1 | -90 | 90 | -0.023683 | -0.0059453 | 0.023685 | 0.0059464
78 | 79 | 0.40062 | 0.2564 | 6.7275e-10 | 0 | 0 | 0 | 0 | 0 | 1 | -90 | 90 | -0.037973 | -0.0095275 | 0.03798 | 0.0095315
72 | 74 | 0.61 | 0.3904 | 1.0244e-09 | 0 | 0 | 0 | 0 | 0 | 1 | -90 | 90 | 0.012921 | 0.0032393 | -0.01292 | -0.0032387
100 | 102 | 1.2893 | 0.82517 | 2.1651e-09 | 0 | 0 | 0 | 0 | 0 | 1 | -90 | 90 | -0.055199 | -0.013919 | 0.055242 | 0.013947
99 | 102 | 1.2889 | 0.8249 | 2.1644e-09 | 0 | 0 | 0 | 0 | 0 | 1 | -90 | 90 | 0.060833 | 0.015368 | -0.060781 | -0.015335