## bus_data
BUS_I | BUS_TYPE | Pd | Qd | Gs | Bs | area | Vm | Va | baseKV | zone | Vmax | Vmin
1 | 1 | 0.0037268 | 0.00093403 | 0 | 0 | 1 | 0.99202 | -0.15335 | 0.4 | 1 | 1.1 | 0.9
2 | 1 | 0.0037293 | 0.00093466 | 0 | 0 | 1 | 0.99184 | -0.15685 | 0.4 | 1 | 1.1 | 0.9
3 | 1 | 0.0080249 | 0.0020112 | 0 | 0 | 1 | 0.99208 | -0.15227 | 0.4 | 1 | 1.1 | 0.9
4 | 1 | 0.0080155 | 0.0020089 | 0 | 0 | 1 | 0.99178 | -0.15804 | 0.4 | 1 | 1.1 | 0.9
5 | 1 | 0.003853 | 0.00096565 | 0 | 0 | 1 | 0.99228 | -0.14848 | 0.4 | 1 | 1.1 | 0.9
16 | 1 | 0 | 0 | 0 | 0 | 1 | 0.99128 | -0.16776 | 0.4 | 1 | 1.1 | 0.9
51 | 1 | 0.0080969 | 0.0020293 | 0 | 0 | 1 | 0.99255 | -0.14306 | 0.4 | 1 | 1.1 | 0.9
73 | 1 | 0.0064946 | 0.0016277 | 0 | 0 | 1 | 0.99037 | -0.18545 | 0.4 | 1 | 1.1 | 0.9
50 | 1 | 0.0037319 | 0.00093531 | 0 | 0 | 1 | 0.99258 | -0.14267 | 0.4 | 1 | 1.1 | 0.9
6 | 1 | 0.006551 | 0.0016418 | 0 | 0 | 1 | 0.99413 | -0.11254 | 0.4 | 1 | 1.1 | 0.9
7 | 1 | 0.0058125 | 0.0014567 | 0 | 0 | 1 | 0.99393 | -0.11643 | 0.4 | 1 | 1.1 | 0.9
8 | 1 | 0.0038275 | 0.00095925 | 0 | 0 | 1 | 0.99416 | -0.11201 | 0.4 | 1 | 1.1 | 0.9
9 | 1 | 0.0037163 | 0.00093141 | 0 | 0 | 1 | 0.99388 | -0.11741 | 0.4 | 1 | 1.1 | 0.9
10 | 1 | 0.0037083 | 0.0009294 | 0 | 0 | 1 | 0.99447 | -0.10597 | 0.4 | 1 | 1.1 | 0.9
24 | 1 | 0.0038496 | 0.0009648 | 0 | 0 | 1 | 0.9934 | -0.12681 | 0.4 | 1 | 1.1 | 0.9
31 | 1 | 0.0063439 | 0.0015899 | 0 | 0 | 1 | 0.99493 | -0.09723 | 0.4 | 1 | 1.1 | 0.9
25 | 1 | 0.0058316 | 0.0014615 | 0 | 0 | 1 | 0.99319 | -0.13075 | 0.4 | 1 | 1.1 | 0.9
30 | 1 | 0.0037298 | 0.00093477 | 0 | 0 | 1 | 0.99515 | -0.092881 | 0.4 | 1 | 1.1 | 0.9
11 | 1 | 0.002972 | 0.00074486 | 0 | 0 | 1 | 0.99343 | -0.12586 | 0.4 | 1 | 1.1 | 0.9
12 | 1 | 0.0070963 | 0.0017785 | 0 | 0 | 1 | 0.99271 | -0.13976 | 0.4 | 1 | 1.1 | 0.9
13 | 1 | 0.005614 | 0.001407 | 0 | 0 | 1 | 0.99346 | -0.12524 | 0.4 | 1 | 1.1 | 0.9
14 | 1 | 0.0075438 | 0.0018907 | 0 | 0 | 1 | 0.99268 | -0.14037 | 0.4 | 1 | 1.1 | 0.9
15 | 1 | 0.0061639 | 0.0015448 | 0 | 0 | 1 | 0.994 | -0.1148 | 0.4 | 1 | 1.1 | 0.9
48 | 1 | 0.005615 | 0.0014072 | 0 | 0 | 1 | 0.99221 | -0.14931 | 0.4 | 1 | 1.1 | 0.9
27 | 1 | 0.007684 | 0.0019258 | 0 | 0 | 1 | 0.99486 | -0.098313 | 0.4 | 1 | 1.1 | 0.9
46 | 1 | 0.0082024 | 0.0020557 | 0 | 0 | 1 | 0.99145 | -0.16406 | 0.4 | 1 | 1.1 | 0.9
28 | 1 | 0.0054344 | 0.001362 | 0 | 0 | 1 | 0.99518 | -0.092255 | 0.4 | 1 | 1.1 | 0.9
34 | 1 | 0 | 0 | 0 | 0 | 1 | 0.99471 | -0.10113 | 0.4 | 1 | 1.1 | 0.9
36 | 1 | 0.012095 | 0.0030314 | 0 | 0 | 1 | 0.99637 | -0.069285 | 0.4 | 1 | 1.1 | 0.9
37 | 1 | 0.0073563 | 0.0018437 | 0 | 0 | 1 | 0.99318 | -0.13066 | 0.4 | 1 | 1.1 | 0.9
32 | 1 | 0.005468 | 0.0013704 | 0 | 0 | 1 | 0.99231 | -0.14748 | 0.4 | 1 | 1.1 | 0.9
74 | 1 | 0.0061586 | 0.0015435 | 0 | 0 | 1 | 0.99034 | -0.186 | 0.4 | 1 | 1.1 | 0.9
17 | 1 | 0.0026704 | 0.00066926 | 0 | 0 | 1 | 0.9962 | -0.072761 | 0.4 | 1 | 1.1 | 0.9
18 | 1 | 0.0041401 | 0.0010376 | 0 | 0 | 1 | 0.99512 | -0.09349 | 0.4 | 1 | 1.1 | 0.9
19 | 1 | 0 | 0 | 0 | 0 | 1 | 0.9977 | -0.043985 | 0.4 | 1 | 1.1 | 0.9
20 | 1 | 0.013989 | 0.0035059 | 0 | 0 | 1 | 0.99496 | -0.096709 | 0.4 | 1 | 1.1 | 0.9
21 | 1 | 0.0075096 | 0.0018821 | 0 | 0 | 1 | 0.9963 | -0.070878 | 0.4 | 1 | 1.1 | 0.9
22 | 1 | 0.0048438 | 0.001214 | 0 | 0 | 1 | 0.99906 | -0.017857 | 0.4 | 1 | 1.1 | 0.9
23 | 1 | 0.0059213 | 0.001484 | 0 | 0 | 1 | 0.9967 | -0.06316 | 0.4 | 1 | 1.1 | 0.9
42 | 1 | 0.0054552 | 0.0013672 | 0 | 0 | 1 | 0.99463 | -0.10292 | 0.4 | 1 | 1.1 | 0.9
60 | 3 | 0.0028558 | 0.00071573 | 0 | 0 | 1 | 1 | 0 | 0.4 | 1 | 1.1 | 0.9
29 | 1 | 0.0079998 | 0.0020049 | 0 | 0 | 1 | 0.99669 | -0.063267 | 0.4 | 1 | 1.1 | 0.9
40 | 1 | 0.0022335 | 0.00055976 | 0 | 0 | 1 | 0.99453 | -0.10491 | 0.4 | 1 | 1.1 | 0.9
61 | 1 | 0.0048535 | 0.0012164 | 0 | 0 | 1 | 0.99952 | -0.0091788 | 0.4 | 1 | 1.1 | 0.9
26 | 1 | 0.0042575 | 0.001067 | 0 | 0 | 1 | 0.99295 | -0.13552 | 0.4 | 1 | 1.1 | 0.9
33 | 1 | 0.0061296 | 0.0015362 | 0 | 0 | 1 | 0.99154 | -0.16237 | 0.4 | 1 | 1.1 | 0.9
35 | 1 | 0.0088781 | 0.0022251 | 0 | 0 | 1 | 0.99144 | -0.16433 | 0.4 | 1 | 1.1 | 0.9
57 | 1 | 0.044114 | 0.011056 | 0 | 0 | 1 | 0.99049 | -0.18269 | 0.4 | 1 | 1.1 | 0.9
44 | 1 | 0.003606 | 0.00090376 | 0 | 0 | 1 | 0.99657 | -0.065588 | 0.4 | 1 | 1.1 | 0.9
62 | 1 | 0.0058895 | 0.001476 | 0 | 0 | 1 | 0.99175 | -0.15821 | 0.4 | 1 | 1.1 | 0.9
58 | 1 | 0.003394 | 0.00085063 | 0 | 0 | 1 | 0.99029 | -0.18666 | 0.4 | 1 | 1.1 | 0.9
45 | 1 | 0.002873 | 0.00072004 | 0 | 0 | 1 | 0.99705 | -0.056386 | 0.4 | 1 | 1.1 | 0.9
63 | 1 | 0.0034255 | 0.00085852 | 0 | 0 | 1 | 0.99169 | -0.15937 | 0.4 | 1 | 1.1 | 0.9
72 | 1 | 0.0033734 | 0.00084545 | 0 | 0 | 1 | 0.99017 | -0.18902 | 0.4 | 1 | 1.1 | 0.9
71 | 1 | 0.0033792 | 0.00084692 | 0 | 0 | 1 | 0.99019 | -0.18863 | 0.4 | 1 | 1.1 | 0.9
56 | 1 | 0.093592 | 0.023456 | 0 | 0 | 1 | 0.98827 | -0.22566 | 0.4 | 1 | 1.1 | 0.9
52 | 1 | 0.019409 | 0.0048643 | 0 | 0 | 1 | 0.99181 | -0.15755 | 0.4 | 1 | 1.1 | 0.9
53 | 1 | 0 | 0 | 0 | 0 | 1 | 0.99227 | -0.14867 | 0.4 | 1 | 1.1 | 0.9
54 | 1 | 0.0047857 | 0.0011994 | 0 | 0 | 1 | 0.99202 | -0.15341 | 0.4 | 1 | 1.1 | 0.9
43 | 1 | 0.014877 | 0.0037285 | 0 | 0 | 1 | 0.99357 | -0.12353 | 0.4 | 1 | 1.1 | 0.9
41 | 1 | 0.0054363 | 0.0013625 | 0 | 0 | 1 | 0.99404 | -0.1145 | 0.4 | 1 | 1.1 | 0.9
68 | 1 | 0.0056813 | 0.0014239 | 0 | 0 | 1 | 0.9971 | -0.055455 | 0.4 | 1 | 1.1 | 0.9
66 | 1 | 0.0044251 | 0.001109 | 0 | 0 | 1 | 0.99771 | -0.043734 | 0.4 | 1 | 1.1 | 0.9
47 | 1 | 0.0062185 | 0.0015585 | 0 | 0 | 1 | 0.99129 | -0.16714 | 0.4 | 1 | 1.1 | 0.9
49 | 1 | 0.008156 | 0.0020441 | 0 | 0 | 1 | 0.99114 | -0.16997 | 0.4 | 1 | 1.1 | 0.9
64 | 1 | 0.002507 | 0.00062831 | 0 | 0 | 1 | 0.99076 | -0.17734 | 0.4 | 1 | 1.1 | 0.9
76 | 1 | 0 | 0 | 0 | 0 | 1 | 0.98952 | -0.20124 | 0.4 | 1 | 1.1 | 0.9
75 | 1 | 0.058989 | 0.014784 | 0 | 0 | 1 | 0.98584 | -0.2727 | 0.4 | 1 | 1.1 | 0.9
59 | 1 | 0.0034116 | 0.00085503 | 0 | 0 | 1 | 0.99023 | -0.18785 | 0.4 | 1 | 1.1 | 0.9
70 | 1 | 0.0065095 | 0.0016314 | 0 | 0 | 1 | 0.99917 | -0.015757 | 0.4 | 1 | 1.1 | 0.9
69 | 1 | 0.0081573 | 0.0020444 | 0 | 0 | 1 | 0.99854 | -0.02791 | 0.4 | 1 | 1.1 | 0.9
65 | 1 | 0.016956 | 0.0042496 | 0 | 0 | 1 | 0.99773 | -0.043396 | 0.4 | 1 | 1.1 | 0.9
67 | 1 | 0.004085 | 0.0010238 | 0 | 0 | 1 | 0.99848 | -0.028983 | 0.4 | 1 | 1.1 | 0.9

## generator_data
GEN_BUS | PG | QG | QMAX | QMIN | VG | MBASE | GEN_STATUS | PMAX | PMIN
60 | 0.5958 | 0.15101 | 10 | -10 | 1 | 100 | 1 | 10 | 0

## branch_data
F_BUS | T_BUS | BR_R | BR_X | BR_B | RATE_A | RATE_B | RATE_C | TAP | SHIFT | BR_STATUS | ANGMIN | ANGMAX | P_in | Q_in | P_out | Q_out
1 | 2 | 0.63272 | 0.40494 | 1.0625e-09 | 0 | 0 | 0 | 0 | 0 | 1 | -90 | 90 | 0.02442 | 0.006127 | -0.024416 | -0.0061245
1 | 3 | 0.16974 | 0.10863 | 2.8503e-10 | 0 | 0 | 0 | 0 | 0 | 1 | -90 | 90 | -0.028147 | -0.007061 | 0.028148 | 0.0070619
2 | 4 | 0.2528 | 0.16179 | 4.2451e-10 | 0 | 0 | 0 | 0 | 0 | 1 | -90 | 90 | 0.020687 | 0.0051898 | -0.020685 | -0.0051891
3 | 5 | 0.46271 | 0.29613 | 7.7701e-10 | 0 | 0 | 0 | 0 | 0 | 1 | -90 | 90 | -0.036173 | -0.0090732 | 0.03618 | 0.0090773
4 | 16 | 3.3839 | 2.1657 | 5.6825e-09 | 0 | 0 | 0 | 0 | 0 | 1 | -90 | 90 | 0.01267 | 0.0031802 | -0.012664 | -0.003177
5 | 51 | 0.59755 | 0.38243 | 1.0035e-09 | 0 | 0 | 0 | 0 | 0 | 1 | -90 | 90 | -0.040033 | -0.010043 | 0.040043 | 0.010049
16 | 73 | 6.1533 | 3.9381 | 1.0333e-08 | 0 | 0 | 0 | 0 | 0 | 1 | -90 | 90 | 0.012664 | 0.003177 | -0.012653 | -0.0031712
51 | 50 | 0.035845 | 0.022941 | 6.0193e-11 | 0 | 0 | 0 | 0 | 0 | 1 | -90 | 90 | -0.04814 | -0.012079 | 0.048141 | 0.012079
73 | 74 | 0.39095 | 0.25021 | 6.5651e-10 | 0 | 0 | 0 | 0 | 0 | 1 | -90 | 90 | 0.0061587 | 0.0015435 | -0.0061585 | -0.0015435
50 | 26 | 0.60979 | 0.39026 | 1.024e-09 | 0 | 0 | 0 | 0 | 0 | 1 | -90 | 90 | -0.051873 | -0.013015 | 0.05189 | 0.013026
6 | 7 | 0.22898 | 0.14655 | 3.8451e-10 | 0 | 0 | 0 | 0 | 0 | 1 | -90 | 90 | 0.075429 | 0.018953 | -0.075415 | -0.018944
6 | 8 | 0.028608 | 0.018309 | 4.804e-11 | 0 | 0 | 0 | 0 | 0 | 1 | -90 | 90 | -0.08198 | -0.020594 | 0.081982 | 0.020596
7 | 9 | 0.062326 | 0.039889 | 1.0466e-10 | 0 | 0 | 0 | 0 | 0 | 1 | -90 | 90 | 0.069603 | 0.017487 | -0.069599 | -0.017485
8 | 10 | 0.31244 | 0.19996 | 5.2467e-10 | 0 | 0 | 0 | 0 | 0 | 1 | -90 | 90 | -0.08581 | -0.021555 | 0.085834 | 0.021571
9 | 24 | 0.63262 | 0.40488 | 1.0623e-09 | 0 | 0 | 0 | 0 | 0 | 1 | -90 | 90 | 0.065883 | 0.016553 | -0.065853 | -0.016535
10 | 31 | 0.43365 | 0.27754 | 7.2822e-10 | 0 | 0 | 0 | 0 | 0 | 1 | -90 | 90 | -0.089543 | -0.0225 | 0.08958 | 0.022524
24 | 25 | 0.28136 | 0.18007 | 4.7248e-10 | 0 | 0 | 0 | 0 | 0 | 1 | -90 | 90 | 0.062004 | 0.01557 | -0.061992 | -0.015562
31 | 30 | 0.20162 | 0.12904 | 3.3857e-10 | 0 | 0 | 0 | 0 | 0 | 1 | -90 | 90 | -0.095924 | -0.024114 | 0.095944 | 0.024127
25 | 26 | 0.37532 | 0.2402 | 6.3026e-10 | 0 | 0 | 0 | 0 | 0 | 1 | -90 | 90 | 0.056161 | 0.014101 | -0.056148 | -0.014093
30 | 21 | 0.98311 | 0.62919 | 1.6509e-09 | 0 | 0 | 0 | 0 | 0 | 1 | -90 | 90 | -0.099674 | -0.025061 | 0.099778 | 0.025128
11 | 12 | 0.58869 | 0.37676 | 9.8857e-10 | 0 | 0 | 0 | 0 | 0 | 1 | -90 | 90 | 0.10481 | 0.026454 | -0.10474 | -0.02641
11 | 13 | 0.025571 | 0.016365 | 4.2941e-11 | 0 | 0 | 0 | 0 | 0 | 1 | -90 | 90 | -0.10778 | -0.027199 | 0.10779 | 0.027201
12 | 14 | 0.027636 | 0.017687 | 4.6409e-11 | 0 | 0 | 0 | 0 | 0 | 1 | -90 | 90 | 0.097645 | 0.024631 | -0.097642 | -0.02463
13 | 15 | 0.40933 | 0.26197 | 6.8737e-10 | 0 | 0 | 0 | 0 | 0 | 1 | -90 | 90 | -0.1134 | -0.028608 | 0.11346 | 0.028644
14 | 48 | 0.43998 | 0.28159 | 7.3885e-10 | 0 | 0 | 0 | 0 | 0 | 1 | -90 | 90 | 0.090098 | 0.022739 | -0.09006 | -0.022714
15 | 27 | 0.6138 | 0.39283 | 1.0307e-09 | 0 | 0 | 0 | 0 | 0 | 1 | -90 | 90 | -0.11962 | -0.030189 | 0.11972 | 0.03025
48 | 46 | 0.77365 | 0.49514 | 1.2992e-09 | 0 | 0 | 0 | 0 | 0 | 1 | -90 | 90 | 0.084445 | 0.021307 | -0.084385 | -0.021269
27 | 28 | 0.21208 | 0.13573 | 3.5614e-10 | 0 | 0 | 0 | 0 | 0 | 1 | -90 | 90 | -0.1274 | -0.032175 | 0.12744 | 0.032199
46 | 47 | 0.1791 | 0.11463 | 3.0076e-10 | 0 | 0 | 0 | 0 | 0 | 1 | -90 | 90 | 0.076183 | 0.019213 | -0.076171 | -0.019206
28 | 29 | 0.97487 | 0.62392 | 1.6371e-09 | 0 | 0 | 0 | 0 | 0 | 1 | -90 | 90 | -0.13287 | -0.033561 | 0.13306 | 0.033679
34 | 36 | 0.75082 | 0.48052 | 2.5216e-09 | 0 | 0 | 0 | 0 | 0 | 1 | -90 | 90 | -0.18929 | -0.047781 | 0.18958 | 0.047966
34 | 37 | 1.1861 | 0.75913 | 1.9918e-09 | 0 | 0 | 0 | 0 | 0 | 1 | -90 | 90 | 0.11086 | 0.028014 | -0.1107 | -0.027914
34 | 32 | 2.6239 | 1.6793 | 4.4062e-09 | 0 | 0 | 0 | 0 | 0 | 1 | -90 | 90 | 0.078433 | 0.019767 | -0.07826 | -0.019656
36 | 44 | 0.08207 | 0.052525 | 4.1345e-10 | 0 | 0 | 0 | 0 | 0 | 1 | -90 | 90 | -0.20168 | -0.050998 | 0.20171 | 0.05102
37 | 62 | 1.1818 | 0.75637 | 1.9846e-09 | 0 | 0 | 0 | 0 | 0 | 1 | -90 | 90 | 0.10335 | 0.026071 | -0.10321 | -0.025984
32 | 33 | 0.90368 | 0.57836 | 1.5175e-09 | 0 | 0 | 0 | 0 | 0 | 1 | -90 | 90 | 0.072792 | 0.018286 | -0.07274 | -0.018253
17 | 18 | 1.3097 | 0.83819 | 2.1993e-09 | 0 | 0 | 0 | 0 | 0 | 1 | -90 | 90 | 0.0705 | 0.017735 | -0.070431 | -0.01769
17 | 19 | 1.7561 | 1.1239 | 2.949e-09 | 0 | 0 | 0 | 0 | 0 | 1 | -90 | 90 | -0.073171 | -0.018404 | 0.073271 | 0.018468
18 | 20 | 0.21579 | 0.13811 | 3.6237e-10 | 0 | 0 | 0 | 0 | 0 | 1 | -90 | 90 | 0.066291 | 0.016653 | -0.06628 | -0.016646
19 | 21 | 1.1201 | 0.71685 | 1.8809e-09 | 0 | 0 | 0 | 0 | 0 | 1 | -90 | 90 | 0.10743 | 0.027099 | -0.10729 | -0.02701
19 | 22 | 0.35797 | 0.2291 | 1.8034e-09 | 0 | 0 | 0 | 0 | 0 | 1 | -90 | 90 | -0.32781 | -0.082822 | 0.32822 | 0.083085
19 | 23 | 0.58492 | 0.37435 | 1.9645e-09 | 0 | 0 | 0 | 0 | 0 | 1 | -90 | 90 | 0.14711 | 0.037255 | -0.14698 | -0.037169
20 | 42 | 0.52793 | 0.33788 | 8.8654e-10 | 0 | 0 | 0 | 0 | 0 | 1 | -90 | 90 | 0.052292 | 0.01314 | -0.052276 | -0.013131
22 | 60 | 0.24163 | 0.15464 | 1.2173e-09 | 0 | 0 | 0 | 0 | 0 | 1 | -90 | 90 | -0.33307 | -0.084299 | 0.33335 | 0.084482
23 | 29 | 0.0033871 | 0.0021677 | 5.6878e-12 | 0 | 0 | 0 | 0 | 0 | 1 | -90 | 90 | 0.14106 | 0.035685 | -0.14106 | -0.035684
42 | 40 | 0.18855 | 0.12067 | 3.1663e-10 | 0 | 0 | 0 | 0 | 0 | 1 | -90 | 90 | 0.046821 | 0.011763 | -0.046817 | -0.011761
60 | 61 | 0.1596 | 0.10214 | 8.0403e-10 | 0 | 0 | 0 | 0 | 0 | 1 | -90 | 90 | 0.2596 | 0.065815 | -0.25948 | -0.065742
40 | 41 | 0.95447 | 0.61086 | 1.6028e-09 | 0 | 0 | 0 | 0 | 0 | 1 | -90 | 90 | 0.044583 | 0.011201 | -0.044563 | -0.011188
61 | 70 | 0.11648 | 0.074549 | 5.8682e-10 | 0 | 0 | 0 | 0 | 0 | 1 | -90 | 90 | 0.25463 | 0.064526 | -0.25455 | -0.064474
33 | 35 | 0.12949 | 0.082875 | 2.1745e-10 | 0 | 0 | 0 | 0 | 0 | 1 | -90 | 90 | 0.066611 | 0.016717 | -0.066604 | -0.016713
35 | 57 | 1.4013 | 0.89682 | 2.3531e-09 | 0 | 0 | 0 | 0 | 0 | 1 | -90 | 90 | 0.057726 | 0.014488 | -0.057676 | -0.014456
57 | 58 | 1.2895 | 0.82526 | 2.1654e-09 | 0 | 0 | 0 | 0 | 0 | 1 | -90 | 90 | 0.013562 | 0.0033998 | -0.013559 | -0.0033983
44 | 45 | 0.20077 | 0.12849 | 1.0114e-09 | 0 | 0 | 0 | 0 | 0 | 1 | -90 | 90 | -0.20532 | -0.051924 | 0.20541 | 0.051982
62 | 63 | 0.052592 | 0.033659 | 8.8316e-11 | 0 | 0 | 0 | 0 | 0 | 1 | -90 | 90 | 0.09732 | 0.024508 | -0.097314 | -0.024504
58 | 59 | 0.51194 | 0.32764 | 8.5968e-10 | 0 | 0 | 0 | 0 | 0 | 1 | -90 | 90 | 0.010165 | 0.0025477 | -0.010165 | -0.0025474
45 | 68 | 0.020043 | 0.012828 | 1.0097e-10 | 0 | 0 | 0 | 0 | 0 | 1 | -90 | 90 | -0.20828 | -0.052702 | 0.20829 | 0.052708
63 | 56 | 3.1117 | 1.9915 | 5.2254e-09 | 0 | 0 | 0 | 0 | 0 | 1 | -90 | 90 | 0.093889 | 0.023646 | -0.093592 | -0.023456
72 | 71 | 0.50811 | 0.32519 | 8.5326e-10 | 0 | 0 | 0 | 0 | 0 | 1 | -90 | 90 | -0.0033734 | -0.00084545 | 0.0033734 | 0.00084541
71 | 59 | 0.51033 | 0.32661 | 8.5698e-10 | 0 | 0 | 0 | 0 | 0 | 1 | -90 | 90 | -0.0067527 | -0.0016923 | 0.0067529 | 0.0016924
52 | 53 | 2.0183 | 1.2917 | 3.3893e-09 | 0 | 0 | 0 | 0 | 0 | 1 | -90 | 90 | -0.019409 | -0.0048643 | 0.019417 | 0.0048692
53 | 54 | 4.3678 | 2.7954 | 7.3347e-09 | 0 | 0 | 0 | 0 | 0 | 1 | -90 | 90 | 0.0047868 | 0.0011994 | -0.0047857 | -0.0011994
53 | 43 | 4.5921 | 2.9389 | 7.7113e-09 | 0 | 0 | 0 | 0 | 0 | 1 | -90 | 90 | -0.024204 | -0.0060686 | 0.024233 | 0.0060864
43 | 41 | 1.0231 | 0.65479 | 1.7181e-09 | 0 | 0 | 0 | 0 | 0 | 1 | -90 | 90 | -0.03911 | -0.0098149 | 0.039126 | 0.0098255
68 | 66 | 0.24576 | 0.15729 | 1.2381e-09 | 0 | 0 | 0 | 0 | 0 | 1 | -90 | 90 | -0.21397 | -0.054132 | 0.21409 | 0.054209
66 | 65 | 0.0069432 | 0.0044436 | 3.4978e-11 | 0 | 0 | 0 | 0 | 0 | 1 | -90 | 90 | -0.21852 | -0.055318 | 0.21852 | 0.05532
47 | 49 | 0.17876 | 0.1144 | 3.0018e-10 | 0 | 0 | 0 | 0 | 0 | 1 | -90 | 90 | 0.069953 | 0.017648 | -0.069943 | -0.017642
49 | 64 | 0.52758 | 0.33765 | 8.8595e-10 | 0 | 0 | 0 | 0 | 0 | 1 | -90 | 90 | 0.061787 | 0.015597 | -0.061766 | -0.015584
64 | 76 | 1.7803 | 1.1394 | 2.9896e-09 | 0 | 0 | 0 | 0 | 0 | 1 | -90 | 90 | 0.059259 | 0.014955 | -0.059191 | -0.014912
76 | 75 | 5.2971 | 3.3901 | 8.8953e-09 | 0 | 0 | 0 | 0 | 0 | 1 | -90 | 90 | 0.059191 | 0.014912 | -0.058989 | -0.014784
70 | 69 | 0.22066 | 0.14122 | 1.1116e-09 | 0 | 0 | 0 | 0 | 0 | 1 | -90 | 90 | 0.24804 | 0.062843 | -0.2479 | -0.06275
69 | 67 | 0.02014 | 0.01289 | 1.0146e-10 | 0 | 0 | 0 | 0 | 0 | 1 | -90 | 90 | 0.23974 | 0.060706 | -0.23973 | -0.060698
65 | 67 | 0.27498 | 0.17599 | 1.3853e-09 | 0 | 0 | 0 | 0 | 0 | 1 | -90 | 90 | -0.23548 | -0.05957 | 0.23564 | 0.059674