## bus_data
BUS_I | BUS_TYPE | Pd | Qd | Gs | Bs | area | Vm | Va | baseKV | zone | Vmax | Vmin
1 | 1 | 0.0085172 | 0.0021346 | 0 | 0 | 1 | 0.99583 | -0.080002 | 0.4 | 1 | 1.1 | 0.9
3 | 1 | 0 | 0 | 0 | 0 | 1 | 0.99596 | -0.077621 | 0.4 | 1 | 1.1 | 0.9
6 | 1 | 0 | 0 | 0 | 0 | 1 | 0.99583 | -0.079991 | 0.4 | 1 | 1.1 | 0.9
7 | 1 | 0.012384 | 0.0031038 | 0 | 0 | 1 | 0.99599 | -0.076872 | 0.4 | 1 | 1.1 | 0.9
5 | 1 | 0 | 0 | 0 | 0 | 1 | 0.9885 | -0.22132 | 0.4 | 1 | 1.1 | 0.9
9 | 1 | 0.008587 | 0.0021521 | 0 | 0 | 1 | 0.98876 | -0.21626 | 0.4 | 1 | 1.1 | 0.9
23 | 1 | 0.011914 | 0.002986 | 0 | 0 | 1 | 0.98838 | -0.22382 | 0.4 | 1 | 1.1 | 0.9
22 | 1 | 0.0083264 | 0.0020868 | 0 | 0 | 1 | 0.99575 | -0.081688 | 0.4 | 1 | 1.1 | 0.9
15 | 1 | 0 | 0 | 0 | 0 | 1 | 0.99644 | -0.068188 | 0.4 | 1 | 1.1 | 0.9
12 | 1 | 0.042457 | 0.010641 | 0 | 0 | 1 | 0.99288 | -0.13704 | 0.4 | 1 | 1.1 | 0.9
13 | 1 | 0 | 0 | 0 | 0 | 1 | 0.9941 | -0.11347 | 0.4 | 1 | 1.1 | 0.9
14 | 1 | 0.010901 | 0.002732 | 0 | 0 | 1 | 0.99478 | -0.10018 | 0.4 | 1 | 1.1 | 0.9
8 | 1 | 0.091474 | 0.022925 | 0 | 0 | 1 | 0.98911 | -0.20961 | 0.4 | 1 | 1.1 | 0.9
10 | 1 | 0 | 0 | 0 | 0 | 1 | 0.9896 | -0.20002 | 0.4 | 1 | 1.1 | 0.9
11 | 1 | 0 | 0 | 0 | 0 | 1 | 0.99111 | -0.1707 | 0.4 | 1 | 1.1 | 0.9
24 | 1 | 0.033797 | 0.0084702 | 0 | 0 | 1 | 0.99321 | -0.13018 | 0.4 | 1 | 1.1 | 0.9
16 | 1 | 0.00555 | 0.001391 | 0 | 0 | 1 | 0.99886 | -0.021793 | 0.4 | 1 | 1.1 | 0.9
21 | 1 | 0 | 0 | 0 | 0 | 1 | 0.99566 | -0.083084 | 0.4 | 1 | 1.1 | 0.9
17 | 1 | 0.033567 | 0.0084127 | 0 | 0 | 1 | 0.99981 | -0.0035901 | 0.4 | 1 | 1.1 | 0.9
18 | 3 | 0.0036854 | 0.00092365 | 0 | 0 | 1 | 1 | 0 | 0.4 | 1 | 1.1 | 0.9
19 | 1 | 0.033645 | 0.0084321 | 0 | 0 | 1 | 0.99876 | -0.023611 | 0.4 | 1 | 1.1 | 0.9
20 | 1 | 0.07804 | 0.019559 | 0 | 0 | 1 | 0.99716 | -0.054389 | 0.4 | 1 | 1.1 | 0.9

## generator_data
GEN_BUS | PG | QG | QMAX | QMIN | VG | MBASE | GEN_STATUS | PMAX | PMIN
18 | 0.38489 | 0.097255 | 10 | -10 | 1 | 100 | 1 | 10 | 0

## branch_data
F_BUS | T_BUS | BR_R | BR_X | BR_B | RATE_A | RATE_B | RATE_C | TAP | SHIFT | BR_STATUS | ANGMIN | ANGMAX | P_in | Q_in | P_out | Q_out
1 | 3 | 1.2428 | 0.79542 | 2.0871e-09 | 0 | 0 | 0 | 0 | 0 | 1 | -90 | 90 | -0.0085172 | -0.0021346 | 0.0085181 | 0.002135
3 | 6 | 1.2652 | 0.80975 | 2.1247e-09 | 0 | 0 | 0 | 0 | 0 | 1 | -90 | 90 | 0.008328 | 0.0020875 | -0.008327 | -0.0020871
3 | 7 | 0.19783 | 0.12661 | 3.3221e-10 | 0 | 0 | 0 | 0 | 0 | 1 | -90 | 90 | -0.016846 | -0.0042225 | 0.016847 | 0.0042228
6 | 22 | 0.9059 | 0.57978 | 1.5213e-09 | 0 | 0 | 0 | 0 | 0 | 1 | -90 | 90 | 0.008327 | 0.0020871 | -0.0083264 | -0.0020868
7 | 15 | 1.3216 | 0.84579 | 2.2192e-09 | 0 | 0 | 0 | 0 | 0 | 1 | -90 | 90 | -0.029231 | -0.0073266 | 0.029243 | 0.0073341
5 | 9 | 1.8619 | 1.1916 | 3.1266e-09 | 0 | 0 | 0 | 0 | 0 | 1 | -90 | 90 | -0.011916 | -0.0029868 | 0.011919 | 0.0029883
5 | 23 | 0.92028 | 0.58898 | 1.5454e-09 | 0 | 0 | 0 | 0 | 0 | 1 | -90 | 90 | 0.011916 | 0.0029868 | -0.011914 | -0.002986
9 | 8 | 1.4215 | 0.90978 | 2.3871e-09 | 0 | 0 | 0 | 0 | 0 | 1 | -90 | 90 | -0.020506 | -0.0051404 | 0.020512 | 0.0051444
15 | 16 | 2.5061 | 1.6039 | 4.2085e-09 | 0 | 0 | 0 | 0 | 0 | 1 | -90 | 90 | -0.082757 | -0.020806 | 0.082941 | 0.020923
15 | 14 | 2.6636 | 1.7047 | 4.4729e-09 | 0 | 0 | 0 | 0 | 0 | 1 | -90 | 90 | 0.053514 | 0.013472 | -0.053433 | -0.01342
12 | 13 | 2.4561 | 1.5719 | 4.1244e-09 | 0 | 0 | 0 | 0 | 0 | 1 | -90 | 90 | -0.042457 | -0.010641 | 0.042505 | 0.010671
13 | 14 | 1.3877 | 0.88812 | 2.3303e-09 | 0 | 0 | 0 | 0 | 0 | 1 | -90 | 90 | -0.042505 | -0.010671 | 0.042532 | 0.010688
8 | 10 | 0.37579 | 0.24051 | 6.3105e-10 | 0 | 0 | 0 | 0 | 0 | 1 | -90 | 90 | -0.11199 | -0.02807 | 0.11204 | 0.028103
10 | 11 | 1.1509 | 0.7366 | 1.9327e-09 | 0 | 0 | 0 | 0 | 0 | 1 | -90 | 90 | -0.11204 | -0.028103 | 0.11219 | 0.028203
11 | 24 | 1.5968 | 1.022 | 2.6815e-09 | 0 | 0 | 0 | 0 | 0 | 1 | -90 | 90 | -0.11219 | -0.028203 | 0.11241 | 0.028342
24 | 21 | 1.432 | 0.91646 | 4.8093e-09 | 0 | 0 | 0 | 0 | 0 | 1 | -90 | 90 | -0.14621 | -0.036812 | 0.14654 | 0.037023
16 | 17 | 0.92448 | 0.59167 | 1.5524e-09 | 0 | 0 | 0 | 0 | 0 | 1 | -90 | 90 | -0.088491 | -0.022314 | 0.088568 | 0.022363
21 | 20 | 0.87597 | 0.56062 | 2.942e-09 | 0 | 0 | 0 | 0 | 0 | 1 | -90 | 90 | -0.14654 | -0.037023 | 0.14674 | 0.037151
17 | 18 | 0.13219 | 0.084603 | 2.2199e-10 | 0 | 0 | 0 | 0 | 0 | 1 | -90 | 90 | -0.12214 | -0.030776 | 0.12216 | 0.030789
18 | 19 | 0.41055 | 0.26275 | 1.3789e-09 | 0 | 0 | 0 | 0 | 0 | 1 | -90 | 90 | 0.25905 | 0.065542 | -0.25876 | -0.065354
19 | 20 | 0.61389 | 0.39289 | 2.0618e-09 | 0 | 0 | 0 | 0 | 0 | 1 | -90 | 90 | 0.22511 | 0.056922 | -0.22478 | -0.05671