## bus_data
BUS_I | BUS_TYPE | Pd | Qd | Gs | Bs | area | Vm | Va | baseKV | zone | Vmax | Vmin
1 | 1 | 0.023175 | 0.0058082 | 0 | 0 | 1 | 0.98701 | -0.24878 | 0.4 | 1 | 1.1 | 0.9
2 | 1 | 0.0058925 | 0.0014768 | 0 | 0 | 1 | 0.98826 | -0.22465 | 0.4 | 1 | 1.1 | 0.9
3 | 1 | 0 | 0 | 0 | 0 | 1 | 0.98301 | -0.32662 | 0.4 | 1 | 1.1 | 0.9
4 | 1 | 0 | 0 | 0 | 0 | 1 | 0.98946 | -0.20151 | 0.4 | 1 | 1.1 | 0.9
5 | 1 | 0 | 0 | 0 | 0 | 1 | 0.9827 | -0.33275 | 0.4 | 1 | 1.1 | 0.9
7 | 1 | 0 | 0 | 0 | 0 | 1 | 0.99115 | -0.16889 | 0.4 | 1 | 1.1 | 0.9
72 | 1 | 0.063933 | 0.016023 | 0 | 0 | 1 | 0.98171 | -0.3521 | 0.4 | 1 | 1.1 | 0.9
23 | 1 | 0.0058823 | 0.0014742 | 0 | 0 | 1 | 0.99321 | -0.12931 | 0.4 | 1 | 1.1 | 0.9
8 | 1 | 0 | 0 | 0 | 0 | 1 | 0.98286 | -0.33017 | 0.4 | 1 | 1.1 | 0.9
15 | 1 | 0 | 0 | 0 | 0 | 1 | 0.98309 | -0.32551 | 0.4 | 1 | 1.1 | 0.9
12 | 1 | 0.0042155 | 0.0010565 | 0 | 0 | 1 | 0.98245 | -0.33818 | 0.4 | 1 | 1.1 | 0.9
71 | 1 | 0.0015653 | 0.0003923 | 0 | 0 | 1 | 0.98794 | -0.23162 | 0.4 | 1 | 1.1 | 0.9
70 | 1 | 0.0015664 | 0.00039257 | 0 | 0 | 1 | 0.98795 | -0.23141 | 0.4 | 1 | 1.1 | 0.9
21 | 1 | 0.00075441 | 0.00018907 | 0 | 0 | 1 | 0.99322 | -0.12912 | 0.4 | 1 | 1.1 | 0.9
47 | 1 | 0 | 0 | 0 | 0 | 1 | 0.98333 | -0.32097 | 0.4 | 1 | 1.1 | 0.9
45 | 1 | 0.0060788 | 0.0015235 | 0 | 0 | 1 | 0.98303 | -0.32666 | 0.4 | 1 | 1.1 | 0.9
13 | 1 | 0.0062683 | 0.001571 | 0 | 0 | 1 | 0.98233 | -0.34047 | 0.4 | 1 | 1.1 | 0.9
64 | 1 | 0.0093709 | 0.0023486 | 0 | 0 | 1 | 0.98142 | -0.35831 | 0.4 | 1 | 1.1 | 0.9
53 | 1 | 0.0064078 | 0.0016059 | 0 | 0 | 1 | 0.98142 | -0.35831 | 0.4 | 1 | 1.1 | 0.9
42 | 1 | 0 | 0 | 0 | 0 | 1 | 0.98819 | -0.22678 | 0.4 | 1 | 1.1 | 0.9
44 | 1 | 0 | 0 | 0 | 0 | 1 | 0.98753 | -0.23962 | 0.4 | 1 | 1.1 | 0.9
67 | 1 | 0.008942 | 0.0022411 | 0 | 0 | 1 | 0.98855 | -0.21987 | 0.4 | 1 | 1.1 | 0.9
54 | 1 | 0.0075829 | 0.0019005 | 0 | 0 | 1 | 0.98709 | -0.24825 | 0.4 | 1 | 1.1 | 0.9
20 | 1 | 0.0060326 | 0.0015119 | 0 | 0 | 1 | 0.99104 | -0.17155 | 0.4 | 1 | 1.1 | 0.9
17 | 1 | 0 | 0 | 0 | 0 | 1 | 0.99118 | -0.16881 | 0.4 | 1 | 1.1 | 0.9
41 | 1 | 0 | 0 | 0 | 0 | 1 | 0.98972 | -0.197 | 0.4 | 1 | 1.1 | 0.9
43 | 1 | 0.0029137 | 0.00073024 | 0 | 0 | 1 | 0.98923 | -0.20663 | 0.4 | 1 | 1.1 | 0.9
40 | 1 | 0.0031341 | 0.00078548 | 0 | 0 | 1 | 0.99038 | -0.18421 | 0.4 | 1 | 1.1 | 0.9
14 | 1 | 0.0062251 | 0.0015602 | 0 | 0 | 1 | 0.98227 | -0.34168 | 0.4 | 1 | 1.1 | 0.9
50 | 1 | 0.010158 | 0.0025459 | 0 | 0 | 1 | 0.98465 | -0.29523 | 0.4 | 1 | 1.1 | 0.9
51 | 1 | 0.013552 | 0.0033965 | 0 | 0 | 1 | 0.98272 | -0.3329 | 0.4 | 1 | 1.1 | 0.9
27 | 1 | 0.0054025 | 0.001354 | 0 | 0 | 1 | 0.99058 | -0.18043 | 0.4 | 1 | 1.1 | 0.9
26 | 1 | 0.006246 | 0.0015654 | 0 | 0 | 1 | 0.99063 | -0.17943 | 0.4 | 1 | 1.1 | 0.9
46 | 1 | 0.0040343 | 0.0010111 | 0 | 0 | 1 | 0.98302 | -0.32692 | 0.4 | 1 | 1.1 | 0.9
16 | 1 | 0.0067749 | 0.0016979 | 0 | 0 | 1 | 0.99112 | -0.16987 | 0.4 | 1 | 1.1 | 0.9
18 | 1 | 0 | 0 | 0 | 0 | 1 | 0.9911 | -0.17028 | 0.4 | 1 | 1.1 | 0.9
19 | 1 | 0.0061658 | 0.0015453 | 0 | 0 | 1 | 0.9915 | -0.16257 | 0.4 | 1 | 1.1 | 0.9
25 | 1 | 0.0060322 | 0.0015118 | 0 | 0 | 1 | 0.99075 | -0.17722 | 0.4 | 1 | 1.1 | 0.9
34 | 1 | 0.0060327 | 0.0015119 | 0 | 0 | 1 | 0.99166 | -0.15943 | 0.4 | 1 | 1.1 | 0.9
28 | 1 | 0 | 0 | 0 | 0 | 1 | 0.99184 | -0.15602 | 0.4 | 1 | 1.1 | 0.9
35 | 1 | 0.014723 | 0.00369 | 0 | 0 | 1 | 0.9894 | -0.20313 | 0.4 | 1 | 1.1 | 0.9
31 | 1 | 0 | 0 | 0 | 0 | 1 | 0.99279 | -0.13765 | 0.4 | 1 | 1.1 | 0.9
22 | 1 | 0.00071906 | 0.00018021 | 0 | 0 | 1 | 0.9942 | -0.11042 | 0.4 | 1 | 1.1 | 0.9
24 | 1 | 0.0058971 | 0.001478 | 0 | 0 | 1 | 0.99441 | -0.10648 | 0.4 | 1 | 1.1 | 0.9
62 | 1 | 0.0058784 | 0.0014733 | 0 | 0 | 1 | 0.99568 | -0.08225 | 0.4 | 1 | 1.1 | 0.9
61 | 1 | 0.005861 | 0.0014689 | 0 | 0 | 1 | 0.99703 | -0.056469 | 0.4 | 1 | 1.1 | 0.9
49 | 1 | 0.014907 | 0.003736 | 0 | 0 | 1 | 0.98749 | -0.24001 | 0.4 | 1 | 1.1 | 0.9
33 | 1 | 0.0076383 | 0.0019143 | 0 | 0 | 1 | 0.99439 | -0.10697 | 0.4 | 1 | 1.1 | 0.9
29 | 1 | 0.0060327 | 0.0015119 | 0 | 0 | 1 | 0.9925 | -0.14334 | 0.4 | 1 | 1.1 | 0.9
30 | 1 | 0.0046731 | 0.0011712 | 0 | 0 | 1 | 0.99138 | -0.16488 | 0.4 | 1 | 1.1 | 0.9
32 | 1 | 0.0046888 | 0.0011751 | 0 | 0 | 1 | 0.99097 | -0.17295 | 0.4 | 1 | 1.1 | 0.9
38 | 1 | 0.0034498 | 0.00086461 | 0 | 0 | 1 | 0.99573 | -0.0814 | 0.4 | 1 | 1.1 | 0.9
36 | 1 | 0.002532 | 0.00063458 | 0 | 0 | 1 | 0.99621 | -0.072201 | 0.4 | 1 | 1.1 | 0.9
48 | 1 | 0.014814 | 0.0037128 | 0 | 0 | 1 | 0.98581 | -0.27253 | 0.4 | 1 | 1.1 | 0.9
37 | 1 | 0.0061856 | 0.0015503 | 0 | 0 | 1 | 0.99667 | -0.063317 | 0.4 | 1 | 1.1 | 0.9
39 | 1 | 0.013576 | 0.0034024 | 0 | 0 | 1 | 0.99828 | -0.032611 | 0.4 | 1 | 1.1 | 0.9
63 | 3 | 0.0093459 | 0.0023423 | 0 | 0 | 1 | 1 | 0 | 0.4 | 1 | 1.1 | 0.9
60 | 1 | 0.0050224 | 0.0012587 | 0 | 0 | 1 | 0.99953 | -0.0089189 | 0.4 | 1 | 1.1 | 0.9
65 | 1 | 0.0052823 | 0.0013239 | 0 | 0 | 1 | 0.98811 | -0.2283 | 0.4 | 1 | 1.1 | 0.9
55 | 1 | 0.0088625 | 0.0022211 | 0 | 0 | 1 | 0.98674 | -0.25503 | 0.4 | 1 | 1.1 | 0.9
52 | 1 | 0.013253 | 0.0033214 | 0 | 0 | 1 | 0.98142 | -0.3583 | 0.4 | 1 | 1.1 | 0.9
57 | 1 | 0.0029809 | 0.00074707 | 0 | 0 | 1 | 0.99789 | -0.040041 | 0.4 | 1 | 1.1 | 0.9
58 | 1 | 0.0058649 | 0.0014699 | 0 | 0 | 1 | 0.99845 | -0.029334 | 0.4 | 1 | 1.1 | 0.9
59 | 1 | 0.0011512 | 0.00028853 | 0 | 0 | 1 | 0.99786 | -0.040672 | 0.4 | 1 | 1.1 | 0.9
66 | 1 | 0.0094798 | 0.0023758 | 0 | 0 | 1 | 0.98811 | -0.22838 | 0.4 | 1 | 1.1 | 0.9
68 | 1 | 0.0023357 | 0.00058539 | 0 | 0 | 1 | 0.98801 | -0.23025 | 0.4 | 1 | 1.1 | 0.9
69 | 1 | 0.0015623 | 0.00039155 | 0 | 0 | 1 | 0.98797 | -0.231 | 0.4 | 1 | 1.1 | 0.9

## generator_data
GEN_BUS | PG | QG | QMAX | QMIN | VG | MBASE | GEN_STATUS | PMAX | PMIN
63 | 0.4156 | 0.10592 | 10 | -10 | 1 | 100 | 1 | 10 | 0

## branch_data
F_BUS | T_BUS | BR_R | BR_X | BR_B | RATE_A | RATE_B | RATE_C | TAP | SHIFT | BR_STATUS | ANGMIN | ANGMAX | P_in | Q_in | P_out | Q_out
1 | 2 | 1.2112 | 0.77516 | 2.0339e-09 | 0 | 0 | 0 | 0 | 0 | 1 | -90 | 90 | -0.087424 | -0.022033 | 0.087525 | 0.022097
1 | 3 | 5.2954 | 3.389 | 8.8923e-09 | 0 | 0 | 0 | 0 | 0 | 1 | -90 | 90 | 0.064249 | 0.016225 | -0.06401 | -0.016073
2 | 4 | 1.0904 | 0.69786 | 1.8311e-09 | 0 | 0 | 0 | 0 | 0 | 1 | -90 | 90 | -0.093417 | -0.023574 | 0.093521 | 0.02364
3 | 5 | 0.41492 | 0.26555 | 6.9677e-10 | 0 | 0 | 0 | 0 | 0 | 1 | -90 | 90 | 0.06401 | 0.016073 | -0.063991 | -0.016061
4 | 7 | 1.5419 | 0.9868 | 2.5892e-09 | 0 | 0 | 0 | 0 | 0 | 1 | -90 | 90 | -0.093521 | -0.02364 | 0.093667 | 0.023733
5 | 72 | 1.3091 | 0.8378 | 2.1983e-09 | 0 | 0 | 0 | 0 | 0 | 1 | -90 | 90 | 0.063991 | 0.016061 | -0.063932 | -0.016023
7 | 23 | 1.8778 | 1.2018 | 3.1533e-09 | 0 | 0 | 0 | 0 | 0 | 1 | -90 | 90 | -0.093668 | -0.023733 | 0.093846 | 0.023847
23 | 21 | 0.0085048 | 0.005443 | 1.4282e-11 | 0 | 0 | 0 | 0 | 0 | 1 | -90 | 90 | -0.099728 | -0.025322 | 0.099729 | 0.025322
8 | 15 | 1.2076 | 0.77285 | 2.0278e-09 | 0 | 0 | 0 | 0 | 0 | 1 | -90 | 90 | -0.016717 | -0.0041923 | 0.016721 | 0.0041945
8 | 12 | 2.075 | 1.328 | 3.4846e-09 | 0 | 0 | 0 | 0 | 0 | 1 | -90 | 90 | 0.016717 | 0.0041923 | -0.016711 | -0.0041885
15 | 47 | 0.73242 | 0.46875 | 1.2299e-09 | 0 | 0 | 0 | 0 | 0 | 1 | -90 | 90 | -0.026834 | -0.0067293 | 0.02684 | 0.0067329
15 | 45 | 0.49328 | 0.3157 | 8.2835e-10 | 0 | 0 | 0 | 0 | 0 | 1 | -90 | 90 | 0.010114 | 0.0025349 | -0.010113 | -0.0025346
12 | 13 | 0.79402 | 0.50818 | 1.3334e-09 | 0 | 0 | 0 | 0 | 0 | 1 | -90 | 90 | 0.012495 | 0.003132 | -0.012494 | -0.0031313
71 | 70 | 0.59815 | 0.38282 | 1.0045e-09 | 0 | 0 | 0 | 0 | 0 | 1 | -90 | 90 | -0.0015653 | -0.0003923 | 0.0015653 | 0.00039221
70 | 69 | 0.5688 | 0.36403 | 9.5517e-10 | 0 | 0 | 0 | 0 | 0 | 1 | -90 | 90 | -0.0031316 | -0.00078478 | 0.0031317 | 0.00078472
21 | 22 | 0.83082 | 0.53172 | 1.3952e-09 | 0 | 0 | 0 | 0 | 0 | 1 | -90 | 90 | -0.10048 | -0.025511 | 0.10057 | 0.025569
47 | 50 | 1.6094 | 1.03 | 2.7026e-09 | 0 | 0 | 0 | 0 | 0 | 1 | -90 | 90 | -0.069483 | -0.017443 | 0.069568 | 0.017497
47 | 51 | 1.2129 | 0.77627 | 2.0368e-09 | 0 | 0 | 0 | 0 | 0 | 1 | -90 | 90 | 0.042643 | 0.01071 | -0.042618 | -0.010694
45 | 46 | 0.27642 | 0.17691 | 4.6419e-10 | 0 | 0 | 0 | 0 | 0 | 1 | -90 | 90 | 0.0040343 | 0.0010111 | -0.0040343 | -0.0010111
13 | 14 | 0.84193 | 0.53883 | 1.4138e-09 | 0 | 0 | 0 | 0 | 0 | 1 | -90 | 90 | 0.0062254 | 0.0015603 | -0.0062251 | -0.0015602
64 | 53 | 0.0011967 | 0.00076586 | 2.0095e-12 | 0 | 0 | 0 | 0 | 0 | 1 | -90 | 90 | -0.0093708 | -0.0023486 | 0.0093708 | 0.0023486
53 | 52 | 0.0014291 | 0.00091465 | 2.3999e-12 | 0 | 0 | 0 | 0 | 0 | 1 | -90 | 90 | -0.015779 | -0.0039546 | 0.015779 | 0.0039546
42 | 44 | 3.413 | 2.1843 | 5.7314e-09 | 0 | 0 | 0 | 0 | 0 | 1 | -90 | 90 | 0.016465 | 0.0041327 | -0.016455 | -0.0041269
42 | 67 | 1.8388 | 1.1768 | 3.0878e-09 | 0 | 0 | 0 | 0 | 0 | 1 | -90 | 90 | -0.016465 | -0.0041327 | 0.01647 | 0.0041359
44 | 54 | 2.2929 | 1.4674 | 3.8504e-09 | 0 | 0 | 0 | 0 | 0 | 1 | -90 | 90 | 0.016455 | 0.0041269 | -0.016448 | -0.0041229
67 | 65 | 1.6937 | 1.084 | 2.8442e-09 | 0 | 0 | 0 | 0 | 0 | 1 | -90 | 90 | 0.021801 | 0.005467 | -0.021793 | -0.0054616
67 | 43 | 1.2304 | 0.78745 | 2.0662e-09 | 0 | 0 | 0 | 0 | 0 | 1 | -90 | 90 | -0.047214 | -0.011844 | 0.047244 | 0.011863
54 | 55 | 3.3399 | 2.1375 | 5.6085e-09 | 0 | 0 | 0 | 0 | 0 | 1 | -90 | 90 | 0.0088653 | 0.0022224 | -0.0088624 | -0.0022212
20 | 17 | 1.9998 | 1.2799 | 3.3582e-09 | 0 | 0 | 0 | 0 | 0 | 1 | -90 | 90 | -0.0060326 | -0.0015119 | 0.0060334 | 0.0015121
17 | 18 | 0.36687 | 0.2348 | 6.1608e-10 | 0 | 0 | 0 | 0 | 0 | 1 | -90 | 90 | 0.017689 | 0.0044361 | -0.017688 | -0.0044354
17 | 19 | 0.90149 | 0.57695 | 1.5138e-09 | 0 | 0 | 0 | 0 | 0 | 1 | -90 | 90 | -0.030498 | -0.0076463 | 0.030507 | 0.0076519
17 | 16 | 0.69425 | 0.44432 | 1.1658e-09 | 0 | 0 | 0 | 0 | 0 | 1 | -90 | 90 | 0.0067752 | 0.001698 | -0.0067748 | -0.0016979
41 | 43 | 0.84366 | 0.53994 | 1.4167e-09 | 0 | 0 | 0 | 0 | 0 | 1 | -90 | 90 | 0.05018 | 0.012608 | -0.050157 | -0.012593
41 | 40 | 1.1218 | 0.71794 | 1.8838e-09 | 0 | 0 | 0 | 0 | 0 | 1 | -90 | 90 | -0.05018 | -0.012608 | 0.050211 | 0.012627
40 | 32 | 0.93021 | 0.59534 | 1.5621e-09 | 0 | 0 | 0 | 0 | 0 | 1 | -90 | 90 | -0.053345 | -0.013413 | 0.053374 | 0.013431
50 | 48 | 1.2414 | 0.79449 | 2.0846e-09 | 0 | 0 | 0 | 0 | 0 | 1 | -90 | 90 | -0.079726 | -0.020043 | 0.079813 | 0.020098
51 | 52 | 3.7831 | 2.4212 | 6.3528e-09 | 0 | 0 | 0 | 0 | 0 | 1 | -90 | 90 | 0.029066 | 0.0072979 | -0.029031 | -0.007276
27 | 26 | 0.81278 | 0.52018 | 1.3649e-09 | 0 | 0 | 0 | 0 | 0 | 1 | -90 | 90 | -0.0054025 | -0.001354 | 0.0054028 | 0.001354
26 | 25 | 0.83536 | 0.53463 | 1.4028e-09 | 0 | 0 | 0 | 0 | 0 | 1 | -90 | 90 | -0.011649 | -0.0029194 | 0.01165 | 0.0029201
18 | 25 | 1.7278 | 1.1058 | 2.9014e-09 | 0 | 0 | 0 | 0 | 0 | 1 | -90 | 90 | 0.017688 | 0.0044354 | -0.017682 | -0.0044319
19 | 34 | 0.37654 | 0.24099 | 6.3232e-10 | 0 | 0 | 0 | 0 | 0 | 1 | -90 | 90 | -0.036673 | -0.0091972 | 0.036678 | 0.0092007
34 | 28 | 0.35301 | 0.22593 | 5.9281e-10 | 0 | 0 | 0 | 0 | 0 | 1 | -90 | 90 | -0.042711 | -0.010713 | 0.042718 | 0.010717
28 | 35 | 1.671 | 1.0694 | 2.806e-09 | 0 | 0 | 0 | 0 | 0 | 1 | -90 | 90 | 0.12488 | 0.031635 | -0.1246 | -0.031455
28 | 31 | 0.48613 | 0.31112 | 1.6327e-09 | 0 | 0 | 0 | 0 | 0 | 1 | -90 | 90 | -0.1676 | -0.042352 | 0.16775 | 0.042446
35 | 49 | 1.4778 | 0.94576 | 2.4815e-09 | 0 | 0 | 0 | 0 | 0 | 1 | -90 | 90 | 0.10988 | 0.027765 | -0.10968 | -0.027641
31 | 33 | 0.57694 | 0.36924 | 1.9377e-09 | 0 | 0 | 0 | 0 | 0 | 1 | -90 | 90 | -0.23662 | -0.059802 | 0.23697 | 0.060025
31 | 29 | 0.36577 | 0.23409 | 6.1422e-10 | 0 | 0 | 0 | 0 | 0 | 1 | -90 | 90 | 0.068874 | 0.017356 | -0.068855 | -0.017344
22 | 24 | 0.17385 | 0.11126 | 2.9194e-10 | 0 | 0 | 0 | 0 | 0 | 1 | -90 | 90 | -0.10129 | -0.025749 | 0.10131 | 0.025761
24 | 62 | 1.0119 | 0.64763 | 1.6993e-09 | 0 | 0 | 0 | 0 | 0 | 1 | -90 | 90 | -0.10721 | -0.027239 | 0.10733 | 0.027319
62 | 61 | 1.023 | 0.65472 | 1.7179e-09 | 0 | 0 | 0 | 0 | 0 | 1 | -90 | 90 | -0.11321 | -0.028793 | 0.11335 | 0.028883
61 | 59 | 0.597 | 0.38208 | 1.0025e-09 | 0 | 0 | 0 | 0 | 0 | 1 | -90 | 90 | -0.11922 | -0.030351 | 0.11931 | 0.03041
49 | 48 | 1.5037 | 0.96239 | 2.5252e-09 | 0 | 0 | 0 | 0 | 0 | 1 | -90 | 90 | 0.094775 | 0.023905 | -0.094627 | -0.023811
33 | 38 | 0.46709 | 0.29894 | 1.5687e-09 | 0 | 0 | 0 | 0 | 0 | 1 | -90 | 90 | -0.24461 | -0.06194 | 0.24491 | 0.062132
29 | 30 | 1.5178 | 0.97141 | 2.5488e-09 | 0 | 0 | 0 | 0 | 0 | 1 | -90 | 90 | 0.062823 | 0.015832 | -0.062758 | -0.015791
30 | 32 | 0.61341 | 0.39258 | 1.0301e-09 | 0 | 0 | 0 | 0 | 0 | 1 | -90 | 90 | 0.058085 | 0.01462 | -0.058063 | -0.014606
38 | 36 | 0.16599 | 0.10623 | 5.5748e-10 | 0 | 0 | 0 | 0 | 0 | 1 | -90 | 90 | -0.24836 | -0.062996 | 0.24847 | 0.063067
36 | 37 | 0.1588 | 0.10163 | 5.3333e-10 | 0 | 0 | 0 | 0 | 0 | 1 | -90 | 90 | -0.251 | -0.063701 | 0.25111 | 0.06377
37 | 39 | 0.53673 | 0.34351 | 1.8026e-09 | 0 | 0 | 0 | 0 | 0 | 1 | -90 | 90 | -0.25729 | -0.06532 | 0.25767 | 0.065564
39 | 63 | 0.54303 | 0.34754 | 1.8238e-09 | 0 | 0 | 0 | 0 | 0 | 1 | -90 | 90 | -0.27125 | -0.068966 | 0.27168 | 0.069239
63 | 60 | 0.3004 | 0.19226 | 5.0445e-10 | 0 | 0 | 0 | 0 | 0 | 1 | -90 | 90 | 0.13458 | 0.034335 | -0.13452 | -0.034298
60 | 58 | 0.71348 | 0.45662 | 1.1981e-09 | 0 | 0 | 0 | 0 | 0 | 1 | -90 | 90 | 0.1295 | 0.03304 | -0.12937 | -0.032958
65 | 66 | 0.019104 | 0.012226 | 3.208e-11 | 0 | 0 | 0 | 0 | 0 | 1 | -90 | 90 | 0.01651 | 0.0041378 | -0.01651 | -0.0041377
57 | 58 | 0.39155 | 0.25059 | 6.5751e-10 | 0 | 0 | 0 | 0 | 0 | 1 | -90 | 90 | -0.12344 | -0.031447 | 0.12351 | 0.031488
57 | 59 | 0.023629 | 0.015123 | 3.968e-11 | 0 | 0 | 0 | 0 | 0 | 1 | -90 | 90 | 0.12046 | 0.0307 | -0.12046 | -0.030698
66 | 68 | 1.1649 | 0.74551 | 1.9561e-09 | 0 | 0 | 0 | 0 | 0 | 1 | -90 | 90 | 0.0070305 | 0.0017619 | -0.0070299 | -0.0017617
68 | 69 | 0.70291 | 0.44986 | 1.1804e-09 | 0 | 0 | 0 | 0 | 0 | 1 | -90 | 90 | 0.0046942 | 0.0011763 | -0.004694 | -0.0011763