## bus_data
BUS_I | BUS_TYPE | Pd | Qd | Gs | Bs | area | Vm | Va | baseKV | zone | Vmax | Vmin
1 | 1 | 0.076163 | 0.019088 | 0 | 0 | 1 | 0.99787 | -0.041021 | 0.4 | 1 | 1.1 | 0.9
2 | 1 | 0.016056 | 0.0040239 | 0 | 0 | 1 | 0.99724 | -0.05315 | 0.4 | 1 | 1.1 | 0.9
3 | 3 | 0.0065154 | 0.0016329 | 0 | 0 | 1 | 1 | 0 | 0.4 | 1 | 1.1 | 0.9
4 | 1 | 0 | 0 | 0 | 0 | 1 | 0.99756 | -0.046519 | 0.4 | 1 | 1.1 | 0.9
15 | 1 | 0 | 0 | 0 | 0 | 1 | 0.99717 | -0.053992 | 0.4 | 1 | 1.1 | 0.9
8 | 1 | 0 | 0 | 0 | 0 | 1 | 0.98997 | -0.19123 | 0.4 | 1 | 1.1 | 0.9
18 | 1 | 0.0501 | 0.012556 | 0 | 0 | 1 | 0.99536 | -0.088787 | 0.4 | 1 | 1.1 | 0.9
7 | 1 | 0.0011857 | 0.00029716 | 0 | 0 | 1 | 0.9844 | -0.29891 | 0.4 | 1 | 1.1 | 0.9
5 | 1 | 0.0098663 | 0.0024727 | 0 | 0 | 1 | 0.98012 | -0.38251 | 0.4 | 1 | 1.1 | 0.9
6 | 1 | 0.02481 | 0.0062181 | 0 | 0 | 1 | 0.9804 | -0.37702 | 0.4 | 1 | 1.1 | 0.9

## generator_data
GEN_BUS | PG | QG | QMAX | QMIN | VG | MBASE | GEN_STATUS | PMAX | PMIN
3 | 0.18575 | 0.046957 | 10 | -10 | 1 | 100 | 1 | 10 | 0

## branch_data
F_BUS | T_BUS | BR_R | BR_X | BR_B | RATE_A | RATE_B | RATE_C | TAP | SHIFT | BR_STATUS | ANGMIN | ANGMAX | P_in | Q_in | P_out | Q_out
1 | 2 | 3.3693 | 2.1563 | 5.6579e-09 | 0 | 0 | 0 | 0 | 0 | 1 | -90 | 90 | 0.016065 | 0.0040293 | -0.016056 | -0.0040239
1 | 3 | 1.9896 | 1.2733 | 3.341e-09 | 0 | 0 | 0 | 0 | 0 | 1 | -90 | 90 | -0.092228 | -0.023118 | 0.092409 | 0.023233
3 | 4 | 2.4191 | 1.5483 | 4.0624e-09 | 0 | 0 | 0 | 0 | 0 | 1 | -90 | 90 | 0.08683 | 0.022091 | -0.086636 | -0.021968
4 | 15 | 0.66508 | 0.42565 | 1.1168e-09 | 0 | 0 | 0 | 0 | 0 | 1 | -90 | 90 | 0.050202 | 0.01262 | -0.050184 | -0.012609
4 | 8 | 17.8543 | 11.4268 | 2.9982e-08 | 0 | 0 | 0 | 0 | 0 | 1 | -90 | 90 | 0.036435 | 0.0093471 | -0.036181 | -0.0091876
15 | 18 | 3.0898 | 1.9775 | 5.1886e-09 | 0 | 0 | 0 | 0 | 0 | 1 | -90 | 90 | 0.050184 | 0.012609 | -0.0501 | -0.012556
8 | 7 | 13.1138 | 8.3928 | 2.2022e-08 | 0 | 0 | 0 | 0 | 0 | 1 | -90 | 90 | 0.036181 | 0.0091877 | -0.035994 | -0.0090705
7 | 6 | 9.7442 | 6.2363 | 1.6363e-08 | 0 | 0 | 0 | 0 | 0 | 1 | -90 | 90 | 0.034809 | 0.0087735 | -0.034679 | -0.0086922
5 | 6 | 2.3952 | 1.533 | 4.0222e-09 | 0 | 0 | 0 | 0 | 0 | 1 | -90 | 90 | -0.0098662 | -0.0024728 | 0.0098687 | 0.002474