## bus_data
BUS_I | BUS_TYPE | Pd | Qd | Gs | Bs | area | Vm | Va | baseKV | zone | Vmax | Vmin
9 | 1 | 0.05213 | 0.013065 | 0 | 0 | 1 | 0.97305 | -0.51846 | 0.4 | 1 | 1.1 | 0.9
10 | 1 | 0.052682 | 0.013203 | 0 | 0 | 1 | 0.97075 | -0.5638 | 0.4 | 1 | 1.1 | 0.9
11 | 1 | 0.073458 | 0.01841 | 0 | 0 | 1 | 0.97759 | -0.42935 | 0.4 | 1 | 1.1 | 0.9
12 | 1 | 0 | 0 | 0 | 0 | 1 | 0.9872 | -0.24296 | 0.4 | 1 | 1.1 | 0.9
13 | 1 | 0 | 0 | 0 | 0 | 1 | 0.99287 | -0.13466 | 0.4 | 1 | 1.1 | 0.9
16 | 1 | 0.074885 | 0.018768 | 0 | 0 | 1 | 0.99582 | -0.078934 | 0.4 | 1 | 1.1 | 0.9
17 | 3 | 0.055469 | 0.013902 | 0 | 0 | 1 | 1 | 0 | 0.4 | 1 | 1.1 | 0.9

## generator_data
GEN_BUS | PG | QG | QMAX | QMIN | VG | MBASE | GEN_STATUS | PMAX | PMIN
17 | 0.31322 | 0.080287 | 10 | -10 | 1 | 100 | 1 | 10 | 0

## branch_data
F_BUS | T_BUS | BR_R | BR_X | BR_B | RATE_A | RATE_B | RATE_C | TAP | SHIFT | BR_STATUS | ANGMIN | ANGMAX | P_in | Q_in | P_out | Q_out
9 | 10 | 3.6442 | 2.3323 | 6.1196e-09 | 0 | 0 | 0 | 0 | 0 | 1 | -90 | 90 | 0.052796 | 0.013276 | -0.052682 | -0.013203
9 | 11 | 3.6248 | 2.3199 | 6.087e-09 | 0 | 0 | 0 | 0 | 0 | 1 | -90 | 90 | -0.10493 | -0.026341 | 0.10537 | 0.026627
11 | 12 | 4.5227 | 2.8945 | 1.519e-08 | 0 | 0 | 0 | 0 | 0 | 1 | -90 | 90 | -0.17883 | -0.045037 | 0.18044 | 0.046066
12 | 13 | 2.6691 | 1.7082 | 1.3446e-08 | 0 | 0 | 0 | 0 | 0 | 1 | -90 | 90 | -0.18044 | -0.046066 | 0.18139 | 0.046672
13 | 16 | 1.3852 | 0.88652 | 6.9783e-09 | 0 | 0 | 0 | 0 | 0 | 1 | -90 | 90 | -0.18139 | -0.046672 | 0.18188 | 0.046987
16 | 17 | 1.3917 | 0.89069 | 7.0112e-09 | 0 | 0 | 0 | 0 | 0 | 1 | -90 | 90 | -0.25677 | -0.065755 | 0.25775 | 0.066385