## bus_data
BUS_I | BUS_TYPE | Pd | Qd | Gs | Bs | area | Vm | Va | baseKV | zone | Vmax | Vmin
1 | 1 | 0.024996 | 0.0062646 | 0 | 0 | 1 | 0.99829 | -0.032679 | 0.4 | 1 | 1.1 | 0.9
2 | 3 | 0.0082863 | 0.0020767 | 0 | 0 | 1 | 1 | 0 | 0.4 | 1 | 1.1 | 0.9
3 | 1 | 0 | 0 | 0 | 0 | 1 | 0.99544 | -0.087174 | 0.4 | 1 | 1.1 | 0.9
4 | 1 | 0.031005 | 0.0077706 | 0 | 0 | 1 | 0.99902 | -0.018702 | 0.4 | 1 | 1.1 | 0.9
5 | 1 | 0.021935 | 0.0054975 | 0 | 0 | 1 | 0.99322 | -0.12993 | 0.4 | 1 | 1.1 | 0.9
7 | 1 | 0 | 0 | 0 | 0 | 1 | 0.99471 | -0.10128 | 0.4 | 1 | 1.1 | 0.9
9 | 1 | 0 | 0 | 0 | 0 | 1 | 0.99728 | -0.051849 | 0.4 | 1 | 1.1 | 0.9
11 | 1 | 0.024332 | 0.0060983 | 0 | 0 | 1 | 0.99022 | -0.18782 | 0.4 | 1 | 1.1 | 0.9
18 | 1 | 0.051316 | 0.012861 | 0 | 0 | 1 | 0.99344 | -0.12574 | 0.4 | 1 | 1.1 | 0.9
10 | 1 | 0 | 0 | 0 | 0 | 1 | 0.99474 | -0.10075 | 0.4 | 1 | 1.1 | 0.9
15 | 1 | 0.045989 | 0.011526 | 0 | 0 | 1 | 0.9924 | -0.14574 | 0.4 | 1 | 1.1 | 0.9
12 | 1 | 0.0094738 | 0.0023744 | 0 | 0 | 1 | 0.989 | -0.21143 | 0.4 | 1 | 1.1 | 0.9
17 | 1 | 0.080209 | 0.020102 | 0 | 0 | 1 | 0.9889 | -0.21361 | 0.4 | 1 | 1.1 | 0.9
16 | 1 | 0.080638 | 0.02021 | 0 | 0 | 1 | 0.99127 | -0.16764 | 0.4 | 1 | 1.1 | 0.9
13 | 1 | 0.097153 | 0.024349 | 0 | 0 | 1 | 0.98789 | -0.23304 | 0.4 | 1 | 1.1 | 0.9

## generator_data
GEN_BUS | PG | QG | QMAX | QMIN | VG | MBASE | GEN_STATUS | PMAX | PMIN
2 | 0.47905 | 0.1215 | 10 | -10 | 1 | 100 | 1 | 10 | 0

## branch_data
F_BUS | T_BUS | BR_R | BR_X | BR_B | RATE_A | RATE_B | RATE_C | TAP | SHIFT | BR_STATUS | ANGMIN | ANGMAX | P_in | Q_in | P_out | Q_out
1 | 2 | 0.63796 | 0.40829 | 2.1426e-09 | 0 | 0 | 0 | 0 | 0 | 1 | -90 | 90 | -0.23074 | -0.058422 | 0.2311 | 0.058654
1 | 3 | 1.1886 | 0.76072 | 3.992e-09 | 0 | 0 | 0 | 0 | 0 | 1 | -90 | 90 | 0.20574 | 0.052157 | -0.2052 | -0.051814
2 | 4 | 0.35211 | 0.22535 | 1.1826e-09 | 0 | 0 | 0 | 0 | 0 | 1 | -90 | 90 | 0.23966 | 0.060774 | -0.23945 | -0.060637
3 | 5 | 1.2392 | 0.7931 | 4.162e-09 | 0 | 0 | 0 | 0 | 0 | 1 | -90 | 90 | 0.15379 | 0.038893 | -0.15348 | -0.038692
3 | 7 | 1.22 | 0.78077 | 2.0486e-09 | 0 | 0 | 0 | 0 | 0 | 1 | -90 | 90 | 0.05141 | 0.012921 | -0.051375 | -0.012899
4 | 9 | 0.71567 | 0.45803 | 2.4036e-09 | 0 | 0 | 0 | 0 | 0 | 1 | -90 | 90 | 0.20844 | 0.052866 | -0.20811 | -0.052654
5 | 11 | 1.9486 | 1.2471 | 3.2723e-09 | 0 | 0 | 0 | 0 | 0 | 1 | -90 | 90 | 0.13154 | 0.033195 | -0.13118 | -0.032962
7 | 18 | 2.1111 | 1.3511 | 3.5451e-09 | 0 | 0 | 0 | 0 | 0 | 1 | -90 | 90 | 0.051375 | 0.012899 | -0.051316 | -0.012861
9 | 10 | 1.0512 | 0.67277 | 3.5305e-09 | 0 | 0 | 0 | 0 | 0 | 1 | -90 | 90 | 0.20811 | 0.052654 | -0.20763 | -0.052343
11 | 12 | 0.97217 | 0.62219 | 1.6325e-09 | 0 | 0 | 0 | 0 | 0 | 1 | -90 | 90 | 0.10685 | 0.026864 | -0.10673 | -0.026787
10 | 15 | 0.96259 | 0.61606 | 3.2329e-09 | 0 | 0 | 0 | 0 | 0 | 1 | -90 | 90 | 0.20763 | 0.052343 | -0.20718 | -0.052058
15 | 16 | 0.60029 | 0.38418 | 2.0161e-09 | 0 | 0 | 0 | 0 | 0 | 1 | -90 | 90 | 0.16119 | 0.040532 | -0.16102 | -0.040424
12 | 13 | 0.97402 | 0.62337 | 1.6356e-09 | 0 | 0 | 0 | 0 | 0 | 1 | -90 | 90 | 0.097253 | 0.024413 | -0.097153 | -0.024349
17 | 16 | 2.5181 | 1.6116 | 4.2286e-09 | 0 | 0 | 0 | 0 | 0 | 1 | -90 | 90 | -0.080209 | -0.020102 | 0.080385 | 0.020215