## bus_data
BUS_I | BUS_TYPE | Pd | Qd | Gs | Bs | area | Vm | Va | baseKV | zone | Vmax | Vmin
1 | 1 | 0.025144 | 0.0063018 | 0 | 0 | 1 | 0.98333 | -0.32114 | 0.4 | 1 | 1.1 | 0.9
2 | 1 | 0.004596 | 0.0011519 | 0 | 0 | 1 | 0.9833 | -0.3216 | 0.4 | 1 | 1.1 | 0.9
3 | 1 | 0.0046006 | 0.001153 | 0 | 0 | 1 | 0.9836 | -0.31581 | 0.4 | 1 | 1.1 | 0.9
4 | 1 | 0.017532 | 0.0043941 | 0 | 0 | 1 | 0.98298 | -0.3279 | 0.4 | 1 | 1.1 | 0.9
5 | 1 | 0.0046014 | 0.0011532 | 0 | 0 | 1 | 0.98396 | -0.30889 | 0.4 | 1 | 1.1 | 0.9
16 | 1 | 0.0045984 | 0.0011525 | 0 | 0 | 1 | 0.98434 | -0.30137 | 0.4 | 1 | 1.1 | 0.9
12 | 1 | 0 | 0 | 0 | 0 | 1 | 0.98755 | -0.23922 | 0.4 | 1 | 1.1 | 0.9
13 | 1 | 0.023059 | 0.0057791 | 0 | 0 | 1 | 0.98701 | -0.24985 | 0.4 | 1 | 1.1 | 0.9
14 | 1 | 0 | 0 | 0 | 0 | 1 | 0.98778 | -0.23474 | 0.4 | 1 | 1.1 | 0.9
11 | 1 | 0.0016615 | 0.00041642 | 0 | 0 | 1 | 0.98476 | -0.29324 | 0.4 | 1 | 1.1 | 0.9
6 | 1 | 0.0040504 | 0.0010151 | 0 | 0 | 1 | 0.98688 | -0.25191 | 0.4 | 1 | 1.1 | 0.9
7 | 1 | 0 | 0 | 0 | 0 | 1 | 0.98706 | -0.24843 | 0.4 | 1 | 1.1 | 0.9
8 | 1 | 0 | 0 | 0 | 0 | 1 | 0.98779 | -0.23422 | 0.4 | 1 | 1.1 | 0.9
9 | 1 | 0.0022262 | 0.00055793 | 0 | 0 | 1 | 0.98567 | -0.2754 | 0.4 | 1 | 1.1 | 0.9
55 | 1 | 0.0052475 | 0.0013151 | 0 | 0 | 1 | 0.98935 | -0.20411 | 0.4 | 1 | 1.1 | 0.9
10 | 1 | 0.0016595 | 0.0004159 | 0 | 0 | 1 | 0.98519 | -0.2849 | 0.4 | 1 | 1.1 | 0.9
54 | 1 | 0.012419 | 0.0031125 | 0 | 0 | 1 | 0.99037 | -0.18453 | 0.4 | 1 | 1.1 | 0.9
51 | 1 | 0.0090305 | 0.0022632 | 0 | 0 | 1 | 0.98735 | -0.24313 | 0.4 | 1 | 1.1 | 0.9
53 | 1 | 0.0089724 | 0.0022487 | 0 | 0 | 1 | 0.98919 | -0.20741 | 0.4 | 1 | 1.1 | 0.9
48 | 1 | 0.0063893 | 0.0016013 | 0 | 0 | 1 | 0.98684 | -0.25301 | 0.4 | 1 | 1.1 | 0.9
52 | 1 | 0.028351 | 0.0071053 | 0 | 0 | 1 | 0.99049 | -0.18225 | 0.4 | 1 | 1.1 | 0.9
17 | 1 | 0.01169 | 0.0029299 | 0 | 0 | 1 | 0.99454 | -0.10427 | 0.4 | 1 | 1.1 | 0.9
18 | 1 | 0.0099356 | 0.0024901 | 0 | 0 | 1 | 0.9951 | -0.093584 | 0.4 | 1 | 1.1 | 0.9
19 | 1 | 0.0054894 | 0.0013758 | 0 | 0 | 1 | 0.99448 | -0.10543 | 0.4 | 1 | 1.1 | 0.9
20 | 1 | 0.0085254 | 0.0021367 | 0 | 0 | 1 | 0.99578 | -0.080568 | 0.4 | 1 | 1.1 | 0.9
21 | 1 | 0 | 0 | 0 | 0 | 1 | 0.99215 | -0.15011 | 0.4 | 1 | 1.1 | 0.9
44 | 1 | 0.0083322 | 0.0020882 | 0 | 0 | 1 | 0.99648 | -0.06707 | 0.4 | 1 | 1.1 | 0.9
32 | 1 | 0.0052829 | 0.001324 | 0 | 0 | 1 | 0.99676 | -0.061735 | 0.4 | 1 | 1.1 | 0.9
22 | 1 | 0.0025855 | 0.000648 | 0 | 0 | 1 | 0.98939 | -0.20372 | 0.4 | 1 | 1.1 | 0.9
23 | 1 | 0.0040539 | 0.001016 | 0 | 0 | 1 | 0.98932 | -0.20515 | 0.4 | 1 | 1.1 | 0.9
24 | 1 | 0.0019124 | 0.0004793 | 0 | 0 | 1 | 0.98947 | -0.20225 | 0.4 | 1 | 1.1 | 0.9
25 | 1 | 0.0034828 | 0.00087288 | 0 | 0 | 1 | 0.98927 | -0.20608 | 0.4 | 1 | 1.1 | 0.9
26 | 1 | 0.0024296 | 0.0006089 | 0 | 0 | 1 | 0.98955 | -0.20062 | 0.4 | 1 | 1.1 | 0.9
35 | 1 | 0.0026845 | 0.0006728 | 0 | 0 | 1 | 0.98925 | -0.20644 | 0.4 | 1 | 1.1 | 0.9
49 | 1 | 0.002423 | 0.00060726 | 0 | 0 | 1 | 0.98967 | -0.1983 | 0.4 | 1 | 1.1 | 0.9
50 | 1 | 0.0025305 | 0.0006342 | 0 | 0 | 1 | 0.9898 | -0.19573 | 0.4 | 1 | 1.1 | 0.9
27 | 1 | 0.014447 | 0.0036207 | 0 | 0 | 1 | 0.99756 | -0.046432 | 0.4 | 1 | 1.1 | 0.9
28 | 1 | 0.01072 | 0.0026866 | 0 | 0 | 1 | 0.99623 | -0.071858 | 0.4 | 1 | 1.1 | 0.9
29 | 1 | 0 | 0 | 0 | 0 | 1 | 0.99762 | -0.045373 | 0.4 | 1 | 1.1 | 0.9
30 | 1 | 0 | 0 | 0 | 0 | 1 | 0.99039 | -0.1844 | 0.4 | 1 | 1.1 | 0.9
31 | 3 | 0.0053541 | 0.0013419 | 0 | 0 | 1 | 1 | 0 | 0.4 | 1 | 1.1 | 0.9
41 | 1 | 0.0058656 | 0.0014701 | 0 | 0 | 1 | 0.99001 | -0.19172 | 0.4 | 1 | 1.1 | 0.9
40 | 1 | 0 | 0 | 0 | 0 | 1 | 0.98997 | -0.19255 | 0.4 | 1 | 1.1 | 0.9
38 | 1 | 0.005777 | 0.0014479 | 0 | 0 | 1 | 0.99029 | -0.18626 | 0.4 | 1 | 1.1 | 0.9
33 | 1 | 0.024994 | 0.006264 | 0 | 0 | 1 | 0.99967 | -0.0063891 | 0.4 | 1 | 1.1 | 0.9
57 | 1 | 0.02209 | 0.0055362 | 0 | 0 | 1 | 0.98889 | -0.21345 | 0.4 | 1 | 1.1 | 0.9
62 | 1 | 0.012523 | 0.0031386 | 0 | 0 | 1 | 0.98943 | -0.20293 | 0.4 | 1 | 1.1 | 0.9
34 | 1 | 0.0078083 | 0.0019569 | 0 | 0 | 1 | 0.99958 | -0.0080161 | 0.4 | 1 | 1.1 | 0.9
42 | 1 | 0.0050693 | 0.0012705 | 0 | 0 | 1 | 0.9994 | -0.011451 | 0.4 | 1 | 1.1 | 0.9
43 | 1 | 0.002715 | 0.00068045 | 0 | 0 | 1 | 0.99931 | -0.013305 | 0.4 | 1 | 1.1 | 0.9
56 | 1 | 0.034721 | 0.0087019 | 0 | 0 | 1 | 0.98728 | -0.24486 | 0.4 | 1 | 1.1 | 0.9
60 | 1 | 0.0071414 | 0.0017898 | 0 | 0 | 1 | 0.98912 | -0.20904 | 0.4 | 1 | 1.1 | 0.9
47 | 1 | 0.0036265 | 0.00090888 | 0 | 0 | 1 | 0.99922 | -0.014958 | 0.4 | 1 | 1.1 | 0.9
45 | 1 | 0.0066894 | 0.0016765 | 0 | 0 | 1 | 0.99919 | -0.015617 | 0.4 | 1 | 1.1 | 0.9
46 | 1 | 0.013232 | 0.0033162 | 0 | 0 | 1 | 0.98665 | -0.25673 | 0.4 | 1 | 1.1 | 0.9
58 | 1 | 0.015985 | 0.0040062 | 0 | 0 | 1 | 0.98906 | -0.21009 | 0.4 | 1 | 1.1 | 0.9
59 | 1 | 0.006934 | 0.0017378 | 0 | 0 | 1 | 0.98903 | -0.21085 | 0.4 | 1 | 1.1 | 0.9

## generator_data
GEN_BUS | PG | QG | QMAX | QMIN | VG | MBASE | GEN_STATUS | PMAX | PMIN
31 | 0.44507 | 0.11305 | 10 | -10 | 1 | 100 | 1 | 10 | 0

## branch_data
F_BUS | T_BUS | BR_R | BR_X | BR_B | RATE_A | RATE_B | RATE_C | TAP | SHIFT | BR_STATUS | ANGMIN | ANGMAX | P_in | Q_in | P_out | Q_out
1 | 2 | 0.088485 | 0.056631 | 1.4859e-10 | 0 | 0 | 0 | 0 | 0 | 1 | -90 | 90 | 0.022134 | 0.0055494 | -0.022134 | -0.0055491
1 | 3 | 0.48946 | 0.31326 | 8.2194e-10 | 0 | 0 | 0 | 0 | 0 | 1 | -90 | 90 | -0.047278 | -0.011851 | 0.04729 | 0.011859
2 | 4 | 1.5565 | 0.99619 | 2.6139e-09 | 0 | 0 | 0 | 0 | 0 | 1 | -90 | 90 | 0.017538 | 0.0043972 | -0.017532 | -0.0043941
3 | 5 | 0.5784 | 0.37018 | 9.7129e-10 | 0 | 0 | 0 | 0 | 0 | 1 | -90 | 90 | -0.051891 | -0.013012 | 0.051908 | 0.013023
5 | 16 | 0.57817 | 0.37003 | 9.709e-10 | 0 | 0 | 0 | 0 | 0 | 1 | -90 | 90 | -0.056509 | -0.014176 | 0.05653 | 0.014189
16 | 11 | 0.5782 | 0.37005 | 9.7095e-10 | 0 | 0 | 0 | 0 | 0 | 1 | -90 | 90 | -0.061128 | -0.015341 | 0.061152 | 0.015356
12 | 13 | 2.0128 | 1.2882 | 3.3801e-09 | 0 | 0 | 0 | 0 | 0 | 1 | -90 | 90 | 0.02307 | 0.0057863 | -0.023059 | -0.0057791
12 | 14 | 0.85031 | 0.5442 | 1.4279e-09 | 0 | 0 | 0 | 0 | 0 | 1 | -90 | 90 | -0.02307 | -0.0057863 | 0.023075 | 0.0057893
14 | 51 | 1.2797 | 0.81903 | 2.149e-09 | 0 | 0 | 0 | 0 | 0 | 1 | -90 | 90 | 0.028674 | 0.0071948 | -0.028663 | -0.0071876
14 | 53 | 2.3144 | 1.4812 | 3.8865e-09 | 0 | 0 | 0 | 0 | 0 | 1 | -90 | 90 | -0.05175 | -0.012984 | 0.051817 | 0.013027
11 | 10 | 0.57804 | 0.36994 | 9.7068e-10 | 0 | 0 | 0 | 0 | 0 | 1 | -90 | 90 | -0.062813 | -0.015773 | 0.062838 | 0.015789
6 | 7 | 3.7514 | 2.4009 | 6.2997e-09 | 0 | 0 | 0 | 0 | 0 | 1 | -90 | 90 | -0.0040504 | -0.0010151 | 0.0040511 | 0.001015
7 | 8 | 0.87875 | 0.5624 | 1.4757e-09 | 0 | 0 | 0 | 0 | 0 | 1 | -90 | 90 | -0.07089 | -0.017851 | 0.070939 | 0.017881
7 | 9 | 1.766 | 1.1302 | 2.9656e-09 | 0 | 0 | 0 | 0 | 0 | 1 | -90 | 90 | 0.066839 | 0.016836 | -0.066753 | -0.016781
8 | 55 | 1.8658 | 1.1941 | 3.1331e-09 | 0 | 0 | 0 | 0 | 0 | 1 | -90 | 90 | -0.070939 | -0.017881 | 0.071041 | 0.017947
9 | 10 | 0.64206 | 0.41092 | 1.0782e-09 | 0 | 0 | 0 | 0 | 0 | 1 | -90 | 90 | 0.064527 | 0.016223 | -0.064498 | -0.016205
55 | 54 | 1.133 | 0.72513 | 1.9026e-09 | 0 | 0 | 0 | 0 | 0 | 1 | -90 | 90 | -0.076288 | -0.019262 | 0.07636 | 0.019307
54 | 21 | 1.7158 | 1.0981 | 2.8813e-09 | 0 | 0 | 0 | 0 | 0 | 1 | -90 | 90 | -0.088779 | -0.02242 | 0.088926 | 0.022514
51 | 48 | 2.1995 | 1.4077 | 3.6936e-09 | 0 | 0 | 0 | 0 | 0 | 1 | -90 | 90 | 0.019633 | 0.0049244 | -0.019623 | -0.0049188
53 | 52 | 1.8211 | 1.1655 | 3.0581e-09 | 0 | 0 | 0 | 0 | 0 | 1 | -90 | 90 | -0.06079 | -0.015276 | 0.060863 | 0.015322
48 | 46 | 1.2273 | 0.78548 | 2.061e-09 | 0 | 0 | 0 | 0 | 0 | 1 | -90 | 90 | 0.013234 | 0.0033175 | -0.013232 | -0.0033162
52 | 21 | 1.5898 | 1.0175 | 2.6698e-09 | 0 | 0 | 0 | 0 | 0 | 1 | -90 | 90 | -0.089213 | -0.022427 | 0.089351 | 0.022515
17 | 18 | 0.24368 | 0.15595 | 1.2276e-09 | 0 | 0 | 0 | 0 | 0 | 1 | -90 | 90 | -0.19585 | -0.049585 | 0.19595 | 0.049649
17 | 19 | 0.028033 | 0.017941 | 1.4123e-10 | 0 | 0 | 0 | 0 | 0 | 1 | -90 | 90 | 0.18416 | 0.046655 | -0.18415 | -0.046649
18 | 20 | 0.28269 | 0.18092 | 1.4242e-09 | 0 | 0 | 0 | 0 | 0 | 1 | -90 | 90 | -0.20589 | -0.052139 | 0.20601 | 0.052222
19 | 21 | 1.1141 | 0.71301 | 3.7417e-09 | 0 | 0 | 0 | 0 | 0 | 1 | -90 | 90 | 0.17866 | 0.045273 | -0.17828 | -0.045028
20 | 44 | 0.28182 | 0.18037 | 1.4198e-09 | 0 | 0 | 0 | 0 | 0 | 1 | -90 | 90 | -0.21454 | -0.054358 | 0.21468 | 0.054447
44 | 32 | 0.10729 | 0.068668 | 5.4053e-10 | 0 | 0 | 0 | 0 | 0 | 1 | -90 | 90 | -0.22301 | -0.056535 | 0.22307 | 0.056572
32 | 29 | 0.32178 | 0.20594 | 1.6211e-09 | 0 | 0 | 0 | 0 | 0 | 1 | -90 | 90 | -0.22835 | -0.057896 | 0.22853 | 0.058011
22 | 23 | 0.61251 | 0.39201 | 1.0286e-09 | 0 | 0 | 0 | 0 | 0 | 1 | -90 | 90 | 0.010222 | 0.002562 | -0.010222 | -0.0025617
22 | 24 | 0.505 | 0.3232 | 8.4804e-10 | 0 | 0 | 0 | 0 | 0 | 1 | -90 | 90 | -0.012808 | -0.00321 | 0.012809 | 0.0032105
23 | 25 | 0.66352 | 0.42465 | 1.1142e-09 | 0 | 0 | 0 | 0 | 0 | 1 | -90 | 90 | 0.0061676 | 0.0015457 | -0.0061674 | -0.0015456
24 | 26 | 0.48598 | 0.31102 | 8.1608e-10 | 0 | 0 | 0 | 0 | 0 | 1 | -90 | 90 | -0.014721 | -0.0036898 | 0.014722 | 0.0036905
25 | 35 | 0.58821 | 0.37646 | 9.8777e-10 | 0 | 0 | 0 | 0 | 0 | 1 | -90 | 90 | 0.0026845 | 0.00067273 | -0.0026845 | -0.0006728
26 | 49 | 0.59487 | 0.38072 | 9.9896e-10 | 0 | 0 | 0 | 0 | 0 | 1 | -90 | 90 | -0.017152 | -0.0042994 | 0.017154 | 0.0043005
49 | 50 | 0.57595 | 0.36861 | 9.6718e-10 | 0 | 0 | 0 | 0 | 0 | 1 | -90 | 90 | -0.019577 | -0.0049078 | 0.019579 | 0.0049092
50 | 41 | 0.79735 | 0.51031 | 1.339e-09 | 0 | 0 | 0 | 0 | 0 | 1 | -90 | 90 | -0.02211 | -0.0055434 | 0.022114 | 0.005546
27 | 28 | 0.78726 | 0.50384 | 2.644e-09 | 0 | 0 | 0 | 0 | 0 | 1 | -90 | 90 | 0.14496 | 0.036753 | -0.14478 | -0.03664
27 | 29 | 0.02984 | 0.019098 | 1.5033e-10 | 0 | 0 | 0 | 0 | 0 | 1 | -90 | 90 | -0.1594 | -0.040374 | 0.15941 | 0.040379
28 | 30 | 3.7381 | 2.3924 | 6.2773e-09 | 0 | 0 | 0 | 0 | 0 | 1 | -90 | 90 | 0.13406 | 0.033954 | -0.13334 | -0.033493
29 | 31 | 0.52706 | 0.33732 | 2.6552e-09 | 0 | 0 | 0 | 0 | 0 | 1 | -90 | 90 | -0.38794 | -0.09839 | 0.38879 | 0.098933
30 | 41 | 1.1501 | 0.73607 | 1.9313e-09 | 0 | 0 | 0 | 0 | 0 | 1 | -90 | 90 | 0.027989 | 0.0070221 | -0.027979 | -0.007016
30 | 40 | 0.36062 | 0.2308 | 6.0559e-10 | 0 | 0 | 0 | 0 | 0 | 1 | -90 | 90 | 0.099572 | 0.025023 | -0.099534 | -0.024999
30 | 38 | 1.4204 | 0.90904 | 2.3852e-09 | 0 | 0 | 0 | 0 | 0 | 1 | -90 | 90 | 0.0057775 | 0.001448 | -0.005777 | -0.0014479
31 | 33 | 0.56241 | 0.35994 | 9.4443e-10 | 0 | 0 | 0 | 0 | 0 | 1 | -90 | 90 | 0.050925 | 0.012771 | -0.050909 | -0.012761
40 | 57 | 1.6136 | 1.0327 | 2.7097e-09 | 0 | 0 | 0 | 0 | 0 | 1 | -90 | 90 | 0.056919 | 0.014307 | -0.056862 | -0.014271
40 | 62 | 1.07 | 0.6848 | 1.7968e-09 | 0 | 0 | 0 | 0 | 0 | 1 | -90 | 90 | 0.042614 | 0.010692 | -0.042593 | -0.010679
33 | 34 | 0.28127 | 0.18001 | 4.7233e-10 | 0 | 0 | 0 | 0 | 0 | 1 | -90 | 90 | 0.025916 | 0.0064974 | -0.025914 | -0.0064961
57 | 56 | 3.959 | 2.5338 | 6.6483e-09 | 0 | 0 | 0 | 0 | 0 | 1 | -90 | 90 | 0.034773 | 0.0087346 | -0.034721 | -0.0087019
62 | 60 | 0.891 | 0.57024 | 1.4962e-09 | 0 | 0 | 0 | 0 | 0 | 1 | -90 | 90 | 0.03007 | 0.0075401 | -0.030062 | -0.0075346
34 | 42 | 0.84984 | 0.5439 | 1.4271e-09 | 0 | 0 | 0 | 0 | 0 | 1 | -90 | 90 | 0.018105 | 0.0045392 | -0.018102 | -0.0045374
42 | 43 | 0.63658 | 0.40741 | 1.069e-09 | 0 | 0 | 0 | 0 | 0 | 1 | -90 | 90 | 0.013033 | 0.0032669 | -0.013032 | -0.0032663
43 | 47 | 0.71716 | 0.45898 | 1.2043e-09 | 0 | 0 | 0 | 0 | 0 | 1 | -90 | 90 | 0.010317 | 0.0025859 | -0.010316 | -0.0025855
60 | 58 | 0.2017 | 0.12909 | 3.3871e-10 | 0 | 0 | 0 | 0 | 0 | 1 | -90 | 90 | 0.02292 | 0.0057448 | -0.022919 | -0.0057441
47 | 45 | 0.4412 | 0.28237 | 7.409e-10 | 0 | 0 | 0 | 0 | 0 | 1 | -90 | 90 | 0.0066896 | 0.0016766 | -0.0066894 | -0.0016765
58 | 59 | 0.48241 | 0.30875 | 8.101e-10 | 0 | 0 | 0 | 0 | 0 | 1 | -90 | 90 | 0.0069343 | 0.0017379 | -0.006934 | -0.0017378