## bus_data
BUS_I | BUS_TYPE | Pd | Qd | Gs | Bs | area | Vm | Va | baseKV | zone | Vmax | Vmin
1 | 1 | 0.020635 | 0.0051716 | 0 | 0 | 1 | 0.99145 | -0.1633 | 0.4 | 1 | 1.1 | 0.9
2 | 1 | 0 | 0 | 0 | 0 | 1 | 0.99189 | -0.15467 | 0.4 | 1 | 1.1 | 0.9
4 | 1 | 0.01819 | 0.0045589 | 0 | 0 | 1 | 0.98962 | -0.19842 | 0.4 | 1 | 1.1 | 0.9
5 | 1 | 0.0078313 | 0.0019627 | 0 | 0 | 1 | 0.99323 | -0.12896 | 0.4 | 1 | 1.1 | 0.9
6 | 1 | 0.0043107 | 0.0010804 | 0 | 0 | 1 | 0.99179 | -0.1566 | 0.4 | 1 | 1.1 | 0.9
8 | 1 | 0.011094 | 0.0027803 | 0 | 0 | 1 | 0.98947 | -0.20136 | 0.4 | 1 | 1.1 | 0.9
13 | 1 | 0.0073982 | 0.0018542 | 0 | 0 | 1 | 0.99364 | -0.12121 | 0.4 | 1 | 1.1 | 0.9
9 | 1 | 0.0032379 | 0.0008115 | 0 | 0 | 1 | 0.98867 | -0.21673 | 0.4 | 1 | 1.1 | 0.9
14 | 1 | 0.0069504 | 0.0017419 | 0 | 0 | 1 | 0.99388 | -0.11655 | 0.4 | 1 | 1.1 | 0.9
28 | 1 | 0 | 0 | 0 | 0 | 1 | 0.99339 | -0.12448 | 0.4 | 1 | 1.1 | 0.9
43 | 1 | 0.0063317 | 0.0015869 | 0 | 0 | 1 | 0.99569 | -0.081032 | 0.4 | 1 | 1.1 | 0.9
27 | 1 | 0 | 0 | 0 | 0 | 1 | 0.9817 | -0.34845 | 0.4 | 1 | 1.1 | 0.9
51 | 1 | 0.035526 | 0.0089036 | 0 | 0 | 1 | 0.984 | -0.30737 | 0.4 | 1 | 1.1 | 0.9
20 | 1 | 0 | 0 | 0 | 0 | 1 | 0.98458 | -0.29615 | 0.4 | 1 | 1.1 | 0.9
10 | 1 | 0.0049477 | 0.00124 | 0 | 0 | 1 | 0.98841 | -0.22171 | 0.4 | 1 | 1.1 | 0.9
11 | 1 | 0 | 0 | 0 | 0 | 1 | 0.98519 | -0.28425 | 0.4 | 1 | 1.1 | 0.9
12 | 1 | 0.0082606 | 0.0020703 | 0 | 0 | 1 | 0.98638 | -0.26109 | 0.4 | 1 | 1.1 | 0.9
18 | 1 | 0 | 0 | 0 | 0 | 1 | 0.98414 | -0.30461 | 0.4 | 1 | 1.1 | 0.9
35 | 1 | 0.0084011 | 0.0021055 | 0 | 0 | 1 | 0.98583 | -0.27176 | 0.4 | 1 | 1.1 | 0.9
16 | 1 | 0.0063131 | 0.0015822 | 0 | 0 | 1 | 0.98376 | -0.31191 | 0.4 | 1 | 1.1 | 0.9
21 | 3 | 0 | 0 | 0 | 0 | 1 | 1 | 0 | 0.4 | 1 | 1.1 | 0.9
24 | 1 | 0 | 0 | 0 | 0 | 1 | 0.99851 | -0.028041 | 0.4 | 1 | 1.1 | 0.9
46 | 1 | 0.0092359 | 0.0023147 | 0 | 0 | 1 | 0.99726 | -0.052109 | 0.4 | 1 | 1.1 | 0.9
23 | 1 | 0 | 0 | 0 | 0 | 1 | 0.98134 | -0.35553 | 0.4 | 1 | 1.1 | 0.9
50 | 1 | 0.0034125 | 0.00085525 | 0 | 0 | 1 | 0.9813 | -0.35635 | 0.4 | 1 | 1.1 | 0.9
45 | 1 | 0.016528 | 0.0041424 | 0 | 0 | 1 | 0.99761 | -0.044944 | 0.4 | 1 | 1.1 | 0.9
38 | 1 | 0.0057941 | 0.0014521 | 0 | 0 | 1 | 0.98142 | -0.35393 | 0.4 | 1 | 1.1 | 0.9
39 | 1 | 0 | 0 | 0 | 0 | 1 | 0.97909 | -0.39927 | 0.4 | 1 | 1.1 | 0.9
36 | 1 | 0.01227 | 0.0030751 | 0 | 0 | 1 | 0.98503 | -0.28734 | 0.4 | 1 | 1.1 | 0.9
15 | 1 | 0.0046163 | 0.001157 | 0 | 0 | 1 | 0.99505 | -0.094122 | 0.4 | 1 | 1.1 | 0.9
29 | 1 | 0.0072356 | 0.0018134 | 0 | 0 | 1 | 0.99547 | -0.0862 | 0.4 | 1 | 1.1 | 0.9
30 | 1 | 0.0029547 | 0.00074051 | 0 | 0 | 1 | 0.99547 | -0.086181 | 0.4 | 1 | 1.1 | 0.9
17 | 1 | 0.032758 | 0.0082099 | 0 | 0 | 1 | 0.98225 | -0.34153 | 0.4 | 1 | 1.1 | 0.9
19 | 1 | 0.015728 | 0.0039417 | 0 | 0 | 1 | 0.98108 | -0.36435 | 0.4 | 1 | 1.1 | 0.9
47 | 1 | 0.0381 | 0.0095488 | 0 | 0 | 1 | 0.98022 | -0.38121 | 0.4 | 1 | 1.1 | 0.9
42 | 1 | 0.0079597 | 0.0019949 | 0 | 0 | 1 | 0.99675 | -0.061656 | 0.4 | 1 | 1.1 | 0.9
44 | 1 | 0.0051526 | 0.0012914 | 0 | 0 | 1 | 0.99647 | -0.066395 | 0.4 | 1 | 1.1 | 0.9
37 | 1 | 0.073261 | 0.018361 | 0 | 0 | 1 | 0.98255 | -0.33577 | 0.4 | 1 | 1.1 | 0.9
40 | 1 | 0 | 0 | 0 | 0 | 1 | 0.97885 | -0.40386 | 0.4 | 1 | 1.1 | 0.9
48 | 1 | 0.0053881 | 0.0013504 | 0 | 0 | 1 | 0.97666 | -0.44686 | 0.4 | 1 | 1.1 | 0.9
31 | 1 | 0.0079464 | 0.0019916 | 0 | 0 | 1 | 0.99629 | -0.070428 | 0.4 | 1 | 1.1 | 0.9
32 | 1 | 0.003751 | 0.00094009 | 0 | 0 | 1 | 0.97199 | -0.5387 | 0.4 | 1 | 1.1 | 0.9
33 | 1 | 0.08523 | 0.021361 | 0 | 0 | 1 | 0.97208 | -0.53701 | 0.4 | 1 | 1.1 | 0.9
34 | 1 | 0.076505 | 0.019174 | 0 | 0 | 1 | 0.97426 | -0.494 | 0.4 | 1 | 1.1 | 0.9
49 | 1 | 0.010166 | 0.0025477 | 0 | 0 | 1 | 0.97384 | -0.50228 | 0.4 | 1 | 1.1 | 0.9

## generator_data
GEN_BUS | PG | QG | QMAX | QMIN | VG | MBASE | GEN_STATUS | PMAX | PMIN
21 | 0.58277 | 0.14968 | 10 | -10 | 1 | 100 | 1 | 10 | 0

## branch_data
F_BUS | T_BUS | BR_R | BR_X | BR_B | RATE_A | RATE_B | RATE_C | TAP | SHIFT | BR_STATUS | ANGMIN | ANGMAX | P_in | Q_in | P_out | Q_out
1 | 2 | 1.8448 | 1.1807 | 3.0979e-09 | 0 | 0 | 0 | 0 | 0 | 1 | -90 | 90 | -0.020635 | -0.0051716 | 0.020643 | 0.0051767
2 | 4 | 0.71808 | 0.45957 | 3.6175e-09 | 0 | 0 | 0 | 0 | 0 | 1 | -90 | 90 | 0.27016 | 0.068511 | -0.26959 | -0.068149
2 | 5 | 0.3874 | 0.24794 | 1.9516e-09 | 0 | 0 | 0 | 0 | 0 | 1 | -90 | 90 | -0.29511 | -0.074768 | 0.29548 | 0.075001
2 | 6 | 1.9796 | 1.267 | 3.3243e-09 | 0 | 0 | 0 | 0 | 0 | 1 | -90 | 90 | 0.0043111 | 0.0010803 | -0.0043107 | -0.0010804
4 | 8 | 0.051516 | 0.03297 | 2.5953e-10 | 0 | 0 | 0 | 0 | 0 | 1 | -90 | 90 | 0.2514 | 0.06359 | -0.25137 | -0.063567
5 | 13 | 0.11387 | 0.072879 | 5.7367e-10 | 0 | 0 | 0 | 0 | 0 | 1 | -90 | 90 | -0.30331 | -0.076964 | 0.30342 | 0.077036
8 | 9 | 0.28235 | 0.1807 | 1.4224e-09 | 0 | 0 | 0 | 0 | 0 | 1 | -90 | 90 | 0.24027 | 0.060787 | -0.24009 | -0.060674
13 | 14 | 0.066977 | 0.042865 | 3.3742e-10 | 0 | 0 | 0 | 0 | 0 | 1 | -90 | 90 | -0.31082 | -0.078891 | 0.31089 | 0.078935
9 | 10 | 0.092574 | 0.059247 | 3.1091e-10 | 0 | 0 | 0 | 0 | 0 | 1 | -90 | 90 | 0.23686 | 0.059862 | -0.2368 | -0.059826
14 | 15 | 0.3154 | 0.20186 | 1.5889e-09 | 0 | 0 | 0 | 0 | 0 | 1 | -90 | 90 | -0.31784 | -0.080677 | 0.31818 | 0.080897
28 | 43 | 1.0124 | 0.64794 | 5.1003e-09 | 0 | 0 | 0 | 0 | 0 | 1 | -90 | 90 | -0.19378 | -0.049934 | 0.19419 | 0.050196
28 | 27 | 5.1457 | 3.2933 | 2.5923e-08 | 0 | 0 | 0 | 0 | 0 | 1 | -90 | 90 | 0.19378 | 0.049934 | -0.19169 | -0.0486
43 | 44 | 0.3311 | 0.2119 | 1.668e-09 | 0 | 0 | 0 | 0 | 0 | 1 | -90 | 90 | -0.20052 | -0.051783 | 0.20066 | 0.051874
27 | 38 | 4.0809 | 2.6118 | 6.8529e-09 | 0 | 0 | 0 | 0 | 0 | 1 | -90 | 90 | 0.0057956 | 0.0014524 | -0.0057941 | -0.0014521
27 | 39 | 1.2094 | 0.77398 | 6.0925e-09 | 0 | 0 | 0 | 0 | 0 | 1 | -90 | 90 | 0.18248 | 0.046293 | -0.18204 | -0.046009
27 | 23 | 8.949 | 5.7273 | 1.5028e-08 | 0 | 0 | 0 | 0 | 0 | 1 | -90 | 90 | 0.0034138 | 0.00085446 | -0.0034126 | -0.00085517
51 | 20 | 1.3715 | 0.87775 | 2.3031e-09 | 0 | 0 | 0 | 0 | 0 | 1 | -90 | 90 | -0.035526 | -0.0089036 | 0.035545 | 0.0089155
20 | 11 | 1.4564 | 0.9321 | 2.4457e-09 | 0 | 0 | 0 | 0 | 0 | 1 | -90 | 90 | -0.035545 | -0.0089155 | 0.035565 | 0.0089282
10 | 11 | 2.1253 | 1.3602 | 3.569e-09 | 0 | 0 | 0 | 0 | 0 | 1 | -90 | 90 | 0.12919 | 0.032671 | -0.1288 | -0.032424
10 | 12 | 1.6839 | 1.0777 | 2.8277e-09 | 0 | 0 | 0 | 0 | 0 | 1 | -90 | 90 | 0.10267 | 0.025915 | -0.10247 | -0.025791
11 | 18 | 0.95242 | 0.60955 | 1.5994e-09 | 0 | 0 | 0 | 0 | 0 | 1 | -90 | 90 | 0.093234 | 0.023496 | -0.093143 | -0.023438
12 | 35 | 0.49521 | 0.31693 | 8.3158e-10 | 0 | 0 | 0 | 0 | 0 | 1 | -90 | 90 | 0.094214 | 0.023721 | -0.094166 | -0.02369
18 | 16 | 0.34143 | 0.21852 | 5.7336e-10 | 0 | 0 | 0 | 0 | 0 | 1 | -90 | 90 | 0.093143 | 0.023438 | -0.093111 | -0.023417
35 | 36 | 0.79269 | 0.50732 | 1.3311e-09 | 0 | 0 | 0 | 0 | 0 | 1 | -90 | 90 | 0.085764 | 0.021585 | -0.085701 | -0.021544
16 | 17 | 1.4815 | 0.94814 | 2.4878e-09 | 0 | 0 | 0 | 0 | 0 | 1 | -90 | 90 | 0.086798 | 0.021835 | -0.086675 | -0.021757
21 | 24 | 0.57495 | 0.36797 | 2.8965e-09 | 0 | 0 | 0 | 0 | 0 | 1 | -90 | 90 | 0.22305 | 0.057758 | -0.22274 | -0.057563
21 | 46 | 0.65583 | 0.41973 | 3.3039e-09 | 0 | 0 | 0 | 0 | 0 | 1 | -90 | 90 | 0.35972 | 0.091923 | -0.35881 | -0.091345
24 | 45 | 0.34576 | 0.22129 | 1.7419e-09 | 0 | 0 | 0 | 0 | 0 | 1 | -90 | 90 | 0.22274 | 0.057563 | -0.22256 | -0.057446
46 | 42 | 0.12296 | 0.078693 | 6.1944e-10 | 0 | 0 | 0 | 0 | 0 | 1 | -90 | 90 | 0.34958 | 0.08903 | -0.34942 | -0.088927
23 | 50 | 1.0449 | 0.66871 | 1.7546e-09 | 0 | 0 | 0 | 0 | 0 | 1 | -90 | 90 | 0.0034126 | 0.00085517 | -0.0034125 | -0.00085525
45 | 44 | 0.47376 | 0.30321 | 2.3867e-09 | 0 | 0 | 0 | 0 | 0 | 1 | -90 | 90 | 0.20603 | 0.053303 | -0.20582 | -0.053166
39 | 40 | 0.10898 | 0.06975 | 5.4904e-10 | 0 | 0 | 0 | 0 | 0 | 1 | -90 | 90 | 0.18204 | 0.046009 | -0.182 | -0.045983
36 | 37 | 2.8682 | 1.8357 | 4.8165e-09 | 0 | 0 | 0 | 0 | 0 | 1 | -90 | 90 | 0.073431 | 0.018469 | -0.073261 | -0.018361
15 | 29 | 0.10998 | 0.070384 | 5.5404e-10 | 0 | 0 | 0 | 0 | 0 | 1 | -90 | 90 | -0.3228 | -0.082054 | 0.32292 | 0.082132
29 | 30 | 0.00026354 | 0.00016867 | 1.3277e-12 | 0 | 0 | 0 | 0 | 0 | 1 | -90 | 90 | -0.33016 | -0.083946 | 0.33016 | 0.083946
30 | 31 | 0.2122 | 0.1358 | 1.069e-09 | 0 | 0 | 0 | 0 | 0 | 1 | -90 | 90 | -0.33311 | -0.084687 | 0.33337 | 0.084848
17 | 19 | 1.8309 | 1.1718 | 3.0746e-09 | 0 | 0 | 0 | 0 | 0 | 1 | -90 | 90 | 0.053917 | 0.013547 | -0.053858 | -0.01351
19 | 47 | 1.9077 | 1.2209 | 3.2035e-09 | 0 | 0 | 0 | 0 | 0 | 1 | -90 | 90 | 0.038131 | 0.0095681 | -0.0381 | -0.0095488
42 | 31 | 0.11552 | 0.073935 | 5.8198e-10 | 0 | 0 | 0 | 0 | 0 | 1 | -90 | 90 | 0.34146 | 0.086932 | -0.34131 | -0.08684
40 | 48 | 1.0177 | 0.6513 | 5.1268e-09 | 0 | 0 | 0 | 0 | 0 | 1 | -90 | 90 | 0.182 | 0.045983 | -0.18162 | -0.045744
48 | 34 | 1.1447 | 0.73258 | 3.8444e-09 | 0 | 0 | 0 | 0 | 0 | 1 | -90 | 90 | 0.17623 | 0.044394 | -0.17584 | -0.04414
32 | 33 | 1.9058 | 1.2197 | 3.2003e-09 | 0 | 0 | 0 | 0 | 0 | 1 | -90 | 90 | -0.003751 | -0.00094009 | 0.0037513 | 0.00093998
33 | 34 | 2.052 | 1.3133 | 6.8918e-09 | 0 | 0 | 0 | 0 | 0 | 1 | -90 | 90 | -0.088981 | -0.022301 | 0.089164 | 0.022417
34 | 49 | 3.4646 | 2.2174 | 5.818e-09 | 0 | 0 | 0 | 0 | 0 | 1 | -90 | 90 | 0.01017 | 0.0025498 | -0.010166 | -0.0025477