## bus_data
BUS_I | BUS_TYPE | Pd | Qd | Gs | Bs | area | Vm | Va | baseKV | zone | Vmax | Vmin
1 | 1 | 0.062332 | 0.015622 | 0 | 0 | 1 | 0.99647 | -0.067623 | 0.4 | 1 | 1.1 | 0.9
2 | 1 | 0 | 0 | 0 | 0 | 1 | 0.99375 | -0.1199 | 0.4 | 1 | 1.1 | 0.9
3 | 1 | 0 | 0 | 0 | 0 | 1 | 0.99709 | -0.055785 | 0.4 | 1 | 1.1 | 0.9
4 | 1 | 0 | 0 | 0 | 0 | 1 | 0.99312 | -0.13212 | 0.4 | 1 | 1.1 | 0.9
8 | 1 | 0.070228 | 0.017601 | 0 | 0 | 1 | 0.99784 | -0.041368 | 0.4 | 1 | 1.1 | 0.9
18 | 1 | 0.049328 | 0.012363 | 0 | 0 | 1 | 0.99265 | -0.14102 | 0.4 | 1 | 1.1 | 0.9
7 | 1 | 0 | 0 | 0 | 0 | 1 | 0.99346 | -0.12561 | 0.4 | 1 | 1.1 | 0.9
19 | 1 | 0.053788 | 0.01348 | 0 | 0 | 1 | 0.9904 | -0.18485 | 0.4 | 1 | 1.1 | 0.9
11 | 1 | 0 | 0 | 0 | 0 | 1 | 0.99453 | -0.10488 | 0.4 | 1 | 1.1 | 0.9
14 | 1 | 0.028808 | 0.0072199 | 0 | 0 | 1 | 0.99801 | -0.038119 | 0.4 | 1 | 1.1 | 0.9
17 | 1 | 0.095518 | 0.023939 | 0 | 0 | 1 | 0.98867 | -0.2181 | 0.4 | 1 | 1.1 | 0.9
10 | 1 | 0 | 0 | 0 | 0 | 1 | 0.99721 | -0.053516 | 0.4 | 1 | 1.1 | 0.9
12 | 3 | 0.017897 | 0.0044853 | 0 | 0 | 1 | 1 | 0 | 0.4 | 1 | 1.1 | 0.9
9 | 1 | 0.067191 | 0.01684 | 0 | 0 | 1 | 0.99636 | -0.069796 | 0.4 | 1 | 1.1 | 0.9
13 | 1 | 0.015453 | 0.003873 | 0 | 0 | 1 | 0.99441 | -0.10729 | 0.4 | 1 | 1.1 | 0.9
15 | 1 | 0.063498 | 0.015914 | 0 | 0 | 1 | 0.9984 | -0.030623 | 0.4 | 1 | 1.1 | 0.9
16 | 1 | 0.056639 | 0.014195 | 0 | 0 | 1 | 0.99906 | -0.017917 | 0.4 | 1 | 1.1 | 0.9

## generator_data
GEN_BUS | PG | QG | QMAX | QMIN | VG | MBASE | GEN_STATUS | PMAX | PMIN
12 | 0.58333 | 0.14723 | 10 | -10 | 1 | 100 | 1 | 10 | 0

## branch_data
F_BUS | T_BUS | BR_R | BR_X | BR_B | RATE_A | RATE_B | RATE_C | TAP | SHIFT | BR_STATUS | ANGMIN | ANGMAX | P_in | Q_in | P_out | Q_out
1 | 2 | 1.6018 | 1.0252 | 1.0759e-08 | 0 | 0 | 0 | 0 | 0 | 1 | -90 | 90 | 0.14571 | 0.036852 | -0.14534 | -0.03662
1 | 3 | 0.25445 | 0.16285 | 1.7092e-09 | 0 | 0 | 0 | 0 | 0 | 1 | -90 | 90 | -0.20804 | -0.052474 | 0.20816 | 0.052549
2 | 4 | 0.3734 | 0.23897 | 2.5081e-09 | 0 | 0 | 0 | 0 | 0 | 1 | -90 | 90 | 0.14534 | 0.03662 | -0.14526 | -0.036566
3 | 8 | 0.31032 | 0.19861 | 2.0845e-09 | 0 | 0 | 0 | 0 | 0 | 1 | -90 | 90 | -0.20816 | -0.052549 | 0.2083 | 0.052641
4 | 18 | 0.27144 | 0.17372 | 9.1166e-10 | 0 | 0 | 0 | 0 | 0 | 1 | -90 | 90 | 0.14526 | 0.036566 | -0.1452 | -0.036527
8 | 14 | 0.052293 | 0.033468 | 3.5126e-10 | 0 | 0 | 0 | 0 | 0 | 1 | -90 | 90 | -0.27853 | -0.070242 | 0.27857 | 0.07027
18 | 17 | 3.5499 | 2.2719 | 5.9612e-09 | 0 | 0 | 0 | 0 | 0 | 1 | -90 | 90 | 0.09587 | 0.024164 | -0.095518 | -0.023939
7 | 19 | 4.8573 | 3.1087 | 8.1568e-09 | 0 | 0 | 0 | 0 | 0 | 1 | -90 | 90 | 0.05394 | 0.013577 | -0.053788 | -0.01348
7 | 11 | 1.7066 | 1.0922 | 2.8658e-09 | 0 | 0 | 0 | 0 | 0 | 1 | -90 | 90 | -0.05394 | -0.013577 | 0.053993 | 0.013611
11 | 9 | 2.2507 | 1.4405 | 3.7796e-09 | 0 | 0 | 0 | 0 | 0 | 1 | -90 | 90 | -0.069448 | -0.017485 | 0.069565 | 0.017559
11 | 13 | 0.69001 | 0.44161 | 1.1587e-09 | 0 | 0 | 0 | 0 | 0 | 1 | -90 | 90 | 0.015455 | 0.003874 | -0.015453 | -0.003873
14 | 15 | 0.10933 | 0.069972 | 7.3439e-10 | 0 | 0 | 0 | 0 | 0 | 1 | -90 | 90 | -0.30738 | -0.07749 | 0.30749 | 0.07756
10 | 12 | 1.7533 | 1.1221 | 2.9442e-09 | 0 | 0 | 0 | 0 | 0 | 1 | -90 | 90 | -0.13686 | -0.034467 | 0.13721 | 0.034692
10 | 9 | 0.5314 | 0.34009 | 8.9236e-10 | 0 | 0 | 0 | 0 | 0 | 1 | -90 | 90 | 0.13686 | 0.034467 | -0.13676 | -0.034399
12 | 16 | 0.18819 | 0.12044 | 1.2641e-09 | 0 | 0 | 0 | 0 | 0 | 1 | -90 | 90 | 0.42822 | 0.10805 | -0.42786 | -0.10781
15 | 16 | 0.15365 | 0.098338 | 1.0321e-09 | 0 | 0 | 0 | 0 | 0 | 1 | -90 | 90 | -0.37099 | -0.093474 | 0.37122 | 0.093619