## bus_data
BUS_I | BUS_TYPE | Pd | Qd | Gs | Bs | area | Vm | Va | baseKV | zone | Vmax | Vmin
1 | 1 | 0.010599 | 0.0026564 | 0 | 0 | 1 | 0.99569 | -0.08293 | 0.4 | 1 | 1.1 | 0.9
2 | 1 | 0.0043446 | 0.0010889 | 0 | 0 | 1 | 0.99563 | -0.084018 | 0.4 | 1 | 1.1 | 0.9
3 | 1 | 0.0045456 | 0.0011392 | 0 | 0 | 1 | 0.99581 | -0.080573 | 0.4 | 1 | 1.1 | 0.9
4 | 1 | 0.0022521 | 0.00056443 | 0 | 0 | 1 | 0.9955 | -0.086556 | 0.4 | 1 | 1.1 | 0.9
5 | 1 | 0.027641 | 0.0069275 | 0 | 0 | 1 | 0.99653 | -0.066665 | 0.4 | 1 | 1.1 | 0.9
17 | 1 | 0.0027959 | 0.00070073 | 0 | 0 | 1 | 0.99536 | -0.089254 | 0.4 | 1 | 1.1 | 0.9
13 | 1 | 0.012396 | 0.0031066 | 0 | 0 | 1 | 0.99792 | -0.039827 | 0.4 | 1 | 1.1 | 0.9
12 | 1 | 0.017943 | 0.004497 | 0 | 0 | 1 | 0.99633 | -0.070427 | 0.4 | 1 | 1.1 | 0.9
15 | 1 | 0.003818 | 0.00095689 | 0 | 0 | 1 | 0.99533 | -0.089753 | 0.4 | 1 | 1.1 | 0.9
46 | 1 | 0.021264 | 0.0053292 | 0 | 0 | 1 | 0.99817 | -0.035116 | 0.4 | 1 | 1.1 | 0.9
9 | 1 | 0.0097197 | 0.002436 | 0 | 0 | 1 | 0.9957 | -0.082721 | 0.4 | 1 | 1.1 | 0.9
6 | 1 | 0.0072391 | 0.0018143 | 0 | 0 | 1 | 0.99522 | -0.091978 | 0.4 | 1 | 1.1 | 0.9
7 | 1 | 0.0075654 | 0.0018961 | 0 | 0 | 1 | 0.99544 | -0.087618 | 0.4 | 1 | 1.1 | 0.9
8 | 1 | 0 | 0 | 0 | 0 | 1 | 0.9952 | -0.09239 | 0.4 | 1 | 1.1 | 0.9
10 | 1 | 0.018053 | 0.0045244 | 0 | 0 | 1 | 0.99515 | -0.093309 | 0.4 | 1 | 1.1 | 0.9
11 | 1 | 0.022644 | 0.0056751 | 0 | 0 | 1 | 0.99597 | -0.077492 | 0.4 | 1 | 1.1 | 0.9
30 | 1 | 0 | 0 | 0 | 0 | 1 | 0.99633 | -0.070426 | 0.4 | 1 | 1.1 | 0.9
28 | 1 | 0.015328 | 0.0038416 | 0 | 0 | 1 | 0.99693 | -0.058893 | 0.4 | 1 | 1.1 | 0.9
44 | 1 | 0.0069146 | 0.001733 | 0 | 0 | 1 | 0.9992 | -0.015419 | 0.4 | 1 | 1.1 | 0.9
14 | 1 | 0.0056855 | 0.0014249 | 0 | 0 | 1 | 0.99529 | -0.090677 | 0.4 | 1 | 1.1 | 0.9
16 | 1 | 0.0022175 | 0.00055577 | 0 | 0 | 1 | 0.99526 | -0.091255 | 0.4 | 1 | 1.1 | 0.9
18 | 1 | 0.0015368 | 0.00038517 | 0 | 0 | 1 | 0.99518 | -0.092768 | 0.4 | 1 | 1.1 | 0.9
21 | 1 | 0.0018555 | 0.00046504 | 0 | 0 | 1 | 0.99515 | -0.093384 | 0.4 | 1 | 1.1 | 0.9
19 | 1 | 0.0042777 | 0.0010721 | 0 | 0 | 1 | 0.99514 | -0.093566 | 0.4 | 1 | 1.1 | 0.9
20 | 1 | 0.0014827 | 0.0003716 | 0 | 0 | 1 | 0.99513 | -0.09361 | 0.4 | 1 | 1.1 | 0.9
51 | 1 | 0 | 0 | 0 | 0 | 1 | 0.99683 | -0.060893 | 0.4 | 1 | 1.1 | 0.9
55 | 1 | 0.0033931 | 0.00085038 | 0 | 0 | 1 | 0.99726 | -0.052493 | 0.4 | 1 | 1.1 | 0.9
56 | 1 | 0.005923 | 0.0014844 | 0 | 0 | 1 | 0.9963 | -0.071076 | 0.4 | 1 | 1.1 | 0.9
52 | 1 | 0.0046745 | 0.0011715 | 0 | 0 | 1 | 0.99623 | -0.072468 | 0.4 | 1 | 1.1 | 0.9
27 | 1 | 0 | 0 | 0 | 0 | 1 | 0.99268 | -0.1409 | 0.4 | 1 | 1.1 | 0.9
33 | 1 | 0.0024002 | 0.00060155 | 0 | 0 | 1 | 0.99278 | -0.13886 | 0.4 | 1 | 1.1 | 0.9
25 | 1 | 0.0079577 | 0.0019944 | 0 | 0 | 1 | 0.99224 | -0.1493 | 0.4 | 1 | 1.1 | 0.9
24 | 1 | 0.0030148 | 0.00075558 | 0 | 0 | 1 | 0.99209 | -0.1523 | 0.4 | 1 | 1.1 | 0.9
26 | 1 | 0.0212 | 0.0053131 | 0 | 0 | 1 | 0.99205 | -0.15307 | 0.4 | 1 | 1.1 | 0.9
34 | 1 | 0.0070266 | 0.001761 | 0 | 0 | 1 | 0.99303 | -0.134 | 0.4 | 1 | 1.1 | 0.9
29 | 1 | 0.0084207 | 0.0021104 | 0 | 0 | 1 | 0.99711 | -0.05541 | 0.4 | 1 | 1.1 | 0.9
31 | 1 | 0 | 0 | 0 | 0 | 1 | 0.99768 | -0.044499 | 0.4 | 1 | 1.1 | 0.9
49 | 1 | 0.0056651 | 0.0014198 | 0 | 0 | 1 | 0.99728 | -0.052198 | 0.4 | 1 | 1.1 | 0.9
42 | 1 | 0.0044896 | 0.0011252 | 0 | 0 | 1 | 0.99885 | -0.021927 | 0.4 | 1 | 1.1 | 0.9
47 | 1 | 0.0032872 | 0.00082384 | 0 | 0 | 1 | 0.99666 | -0.064109 | 0.4 | 1 | 1.1 | 0.9
41 | 1 | 0.030386 | 0.0076154 | 0 | 0 | 1 | 0.99951 | -0.0093329 | 0.4 | 1 | 1.1 | 0.9
48 | 1 | 0.0035267 | 0.00088386 | 0 | 0 | 1 | 0.99611 | -0.074667 | 0.4 | 1 | 1.1 | 0.9
58 | 1 | 0.0088382 | 0.0022151 | 0 | 0 | 1 | 0.99588 | -0.079096 | 0.4 | 1 | 1.1 | 0.9
57 | 1 | 0.0077329 | 0.001938 | 0 | 0 | 1 | 0.99595 | -0.077868 | 0.4 | 1 | 1.1 | 0.9
35 | 1 | 0.0035274 | 0.00088405 | 0 | 0 | 1 | 0.99326 | -0.12954 | 0.4 | 1 | 1.1 | 0.9
62 | 1 | 0.0025907 | 0.00064929 | 0 | 0 | 1 | 0.99347 | -0.12554 | 0.4 | 1 | 1.1 | 0.9
60 | 1 | 0.004652 | 0.0011659 | 0 | 0 | 1 | 0.99355 | -0.12411 | 0.4 | 1 | 1.1 | 0.9
36 | 1 | 0.011817 | 0.0029616 | 0 | 0 | 1 | 0.99471 | -0.10155 | 0.4 | 1 | 1.1 | 0.9
37 | 1 | 0.007755 | 0.0019436 | 0 | 0 | 1 | 0.99441 | -0.10751 | 0.4 | 1 | 1.1 | 0.9
38 | 1 | 0.0062464 | 0.0015655 | 0 | 0 | 1 | 0.99492 | -0.097486 | 0.4 | 1 | 1.1 | 0.9
39 | 1 | 0.0060118 | 0.0015067 | 0 | 0 | 1 | 0.99409 | -0.11368 | 0.4 | 1 | 1.1 | 0.9
40 | 1 | 0.005057 | 0.0012674 | 0 | 0 | 1 | 0.99564 | -0.083706 | 0.4 | 1 | 1.1 | 0.9
45 | 1 | 0.0064079 | 0.001606 | 0 | 0 | 1 | 0.99408 | -0.1138 | 0.4 | 1 | 1.1 | 0.9
59 | 1 | 0.0059601 | 0.0014937 | 0 | 0 | 1 | 0.99376 | -0.11992 | 0.4 | 1 | 1.1 | 0.9
43 | 3 | 0.0062023 | 0.0015544 | 0 | 0 | 1 | 1 | 0 | 0.4 | 1 | 1.1 | 0.9
61 | 1 | 0.0046392 | 0.0011627 | 0 | 0 | 1 | 0.99623 | -0.072502 | 0.4 | 1 | 1.1 | 0.9
53 | 1 | 0.005194 | 0.0013017 | 0 | 0 | 1 | 0.99611 | -0.074682 | 0.4 | 1 | 1.1 | 0.9
54 | 1 | 0.0039421 | 0.00098798 | 0 | 0 | 1 | 0.99603 | -0.076254 | 0.4 | 1 | 1.1 | 0.9

## generator_data
GEN_BUS | PG | QG | QMAX | QMIN | VG | MBASE | GEN_STATUS | PMAX | PMIN
43 | 0.42161 | 0.10627 | 10 | -10 | 1 | 100 | 1 | 10 | 0

## branch_data
F_BUS | T_BUS | BR_R | BR_X | BR_B | RATE_A | RATE_B | RATE_C | TAP | SHIFT | BR_STATUS | ANGMIN | ANGMAX | P_in | Q_in | P_out | Q_out
1 | 2 | 0.15979 | 0.10227 | 2.6834e-10 | 0 | 0 | 0 | 0 | 0 | 1 | -90 | 90 | 0.030277 | 0.0075916 | -0.030275 | -0.0075906
1 | 3 | 0.25633 | 0.16405 | 4.3045e-10 | 0 | 0 | 0 | 0 | 0 | 1 | -90 | 90 | -0.040876 | -0.010248 | 0.04088 | 0.010251
2 | 4 | 0.43496 | 0.27837 | 7.3041e-10 | 0 | 0 | 0 | 0 | 0 | 1 | -90 | 90 | 0.025931 | 0.0065017 | -0.025927 | -0.0064998
3 | 5 | 1.3622 | 0.87181 | 2.2875e-09 | 0 | 0 | 0 | 0 | 0 | 1 | -90 | 90 | -0.045426 | -0.01139 | 0.045456 | 0.011409
4 | 17 | 0.50615 | 0.32393 | 8.4996e-10 | 0 | 0 | 0 | 0 | 0 | 1 | -90 | 90 | 0.023675 | 0.0059354 | -0.023672 | -0.0059335
5 | 13 | 0.89562 | 0.5732 | 1.504e-09 | 0 | 0 | 0 | 0 | 0 | 1 | -90 | 90 | -0.13367 | -0.033536 | 0.13384 | 0.033645
5 | 12 | 0.2766 | 0.17703 | 4.6449e-10 | 0 | 0 | 0 | 0 | 0 | 1 | -90 | 90 | 0.06057 | 0.015199 | -0.060559 | -0.015192
17 | 15 | 0.10608 | 0.067889 | 1.7813e-10 | 0 | 0 | 0 | 0 | 0 | 1 | -90 | 90 | 0.020876 | 0.0052328 | -0.020876 | -0.0052325
13 | 46 | 0.1441 | 0.092222 | 4.8396e-10 | 0 | 0 | 0 | 0 | 0 | 1 | -90 | 90 | -0.14623 | -0.036752 | 0.14627 | 0.036773
12 | 9 | 1.284 | 0.82175 | 2.1562e-09 | 0 | 0 | 0 | 0 | 0 | 1 | -90 | 90 | 0.042616 | 0.010695 | -0.042591 | -0.01068
15 | 14 | 0.24078 | 0.1541 | 4.0433e-10 | 0 | 0 | 0 | 0 | 0 | 1 | -90 | 90 | 0.017058 | 0.0042756 | -0.017057 | -0.0042751
46 | 44 | 0.52653 | 0.33698 | 1.7684e-09 | 0 | 0 | 0 | 0 | 0 | 1 | -90 | 90 | -0.16753 | -0.042102 | 0.16769 | 0.042203
9 | 7 | 0.66205 | 0.42371 | 1.1118e-09 | 0 | 0 | 0 | 0 | 0 | 1 | -90 | 90 | 0.032871 | 0.0082435 | -0.032864 | -0.0082387
6 | 7 | 0.7656 | 0.48998 | 1.2856e-09 | 0 | 0 | 0 | 0 | 0 | 1 | -90 | 90 | -0.025293 | -0.0063394 | 0.025298 | 0.0063426
6 | 8 | 0.10131 | 0.064839 | 1.7013e-10 | 0 | 0 | 0 | 0 | 0 | 1 | -90 | 90 | 0.018054 | 0.0045251 | -0.018054 | -0.0045249
8 | 10 | 0.22583 | 0.14453 | 3.7922e-10 | 0 | 0 | 0 | 0 | 0 | 1 | -90 | 90 | 0.018054 | 0.0045249 | -0.018053 | -0.0045244
11 | 30 | 1.3879 | 0.88822 | 2.3306e-09 | 0 | 0 | 0 | 0 | 0 | 1 | -90 | 90 | -0.022644 | -0.0056751 | 0.022652 | 0.0056797
30 | 28 | 2.2676 | 1.4513 | 3.8079e-09 | 0 | 0 | 0 | 0 | 0 | 1 | -90 | 90 | -0.022652 | -0.0056797 | 0.022664 | 0.0056873
28 | 29 | 0.40869 | 0.26156 | 6.863e-10 | 0 | 0 | 0 | 0 | 0 | 1 | -90 | 90 | -0.037992 | -0.009529 | 0.037999 | 0.0095329
44 | 43 | 0.39655 | 0.25379 | 1.3318e-09 | 0 | 0 | 0 | 0 | 0 | 1 | -90 | 90 | -0.1746 | -0.043936 | 0.17473 | 0.044018
14 | 16 | 0.22551 | 0.14433 | 3.7869e-10 | 0 | 0 | 0 | 0 | 0 | 1 | -90 | 90 | 0.011372 | 0.0028502 | -0.011371 | -0.00285
16 | 18 | 0.73395 | 0.46973 | 1.2325e-09 | 0 | 0 | 0 | 0 | 0 | 1 | -90 | 90 | 0.0091537 | 0.0022943 | -0.009153 | -0.002294
18 | 21 | 0.35882 | 0.22964 | 6.0255e-10 | 0 | 0 | 0 | 0 | 0 | 1 | -90 | 90 | 0.0076162 | 0.0019088 | -0.007616 | -0.0019087
21 | 19 | 0.14043 | 0.089874 | 2.3582e-10 | 0 | 0 | 0 | 0 | 0 | 1 | -90 | 90 | 0.0057605 | 0.0014437 | -0.0057604 | -0.0014437
19 | 20 | 0.1328 | 0.084994 | 2.2301e-10 | 0 | 0 | 0 | 0 | 0 | 1 | -90 | 90 | 0.0014827 | 0.00037158 | -0.0014827 | -0.0003716
51 | 55 | 0.91403 | 0.58498 | 1.5349e-09 | 0 | 0 | 0 | 0 | 0 | 1 | -90 | 90 | -0.040972 | -0.010278 | 0.040989 | 0.010288
51 | 56 | 4.2914 | 2.7465 | 7.2065e-09 | 0 | 0 | 0 | 0 | 0 | 1 | -90 | 90 | 0.010568 | 0.0026497 | -0.010562 | -0.0026471
51 | 52 | 1.6959 | 1.0854 | 2.8479e-09 | 0 | 0 | 0 | 0 | 0 | 1 | -90 | 90 | 0.030405 | 0.0076284 | -0.030388 | -0.0076179
55 | 49 | 0.029607 | 0.018948 | 4.9718e-11 | 0 | 0 | 0 | 0 | 0 | 1 | -90 | 90 | -0.044382 | -0.011139 | 0.044382 | 0.011139
56 | 61 | 1.3673 | 0.87509 | 2.2961e-09 | 0 | 0 | 0 | 0 | 0 | 1 | -90 | 90 | 0.0046395 | 0.0011627 | -0.0046392 | -0.0011627
52 | 53 | 0.38303 | 0.24514 | 6.4321e-10 | 0 | 0 | 0 | 0 | 0 | 1 | -90 | 90 | 0.025713 | 0.0064464 | -0.025711 | -0.0064447
27 | 33 | 0.28036 | 0.17943 | 4.7079e-10 | 0 | 0 | 0 | 0 | 0 | 1 | -90 | 90 | -0.032189 | -0.0080737 | 0.032192 | 0.0080757
27 | 25 | 1.1525 | 0.73761 | 1.9354e-09 | 0 | 0 | 0 | 0 | 0 | 1 | -90 | 90 | 0.032189 | 0.0080737 | -0.032176 | -0.0080657
33 | 34 | 0.62137 | 0.39768 | 1.0434e-09 | 0 | 0 | 0 | 0 | 0 | 1 | -90 | 90 | -0.034592 | -0.0086772 | 0.0346 | 0.0086822
25 | 24 | 0.54726 | 0.35024 | 9.1899e-10 | 0 | 0 | 0 | 0 | 0 | 1 | -90 | 90 | 0.024219 | 0.0060713 | -0.024215 | -0.0060691
24 | 26 | 0.15917 | 0.10187 | 2.673e-10 | 0 | 0 | 0 | 0 | 0 | 1 | -90 | 90 | 0.0212 | 0.0053136 | -0.021199 | -0.0053131
34 | 35 | 0.47429 | 0.30354 | 7.9645e-10 | 0 | 0 | 0 | 0 | 0 | 1 | -90 | 90 | -0.041627 | -0.010443 | 0.041636 | 0.010449
29 | 31 | 1.0487 | 0.67114 | 1.761e-09 | 0 | 0 | 0 | 0 | 0 | 1 | -90 | 90 | -0.046419 | -0.011643 | 0.046443 | 0.011659
31 | 49 | 0.68671 | 0.43949 | 1.1532e-09 | 0 | 0 | 0 | 0 | 0 | 1 | -90 | 90 | 0.050066 | 0.012571 | -0.050047 | -0.012559
31 | 42 | 0.49219 | 0.315 | 1.653e-09 | 0 | 0 | 0 | 0 | 0 | 1 | -90 | 90 | -0.20535 | -0.051661 | 0.20557 | 0.051803
31 | 47 | 0.80599 | 0.51583 | 1.3535e-09 | 0 | 0 | 0 | 0 | 0 | 1 | -90 | 90 | 0.10884 | 0.027432 | -0.10874 | -0.027367
42 | 41 | 0.26924 | 0.17231 | 9.0425e-10 | 0 | 0 | 0 | 0 | 0 | 1 | -90 | 90 | -0.21006 | -0.052928 | 0.21019 | 0.053009
47 | 48 | 0.44683 | 0.28597 | 7.5035e-10 | 0 | 0 | 0 | 0 | 0 | 1 | -90 | 90 | 0.10545 | 0.026543 | -0.1054 | -0.026509
41 | 43 | 0.17443 | 0.11163 | 5.8582e-10 | 0 | 0 | 0 | 0 | 0 | 1 | -90 | 90 | -0.24057 | -0.060625 | 0.24068 | 0.060693
48 | 40 | 0.3954 | 0.25306 | 6.6399e-10 | 0 | 0 | 0 | 0 | 0 | 1 | -90 | 90 | 0.10187 | 0.025625 | -0.10183 | -0.025597
58 | 57 | 0.61789 | 0.39545 | 1.0376e-09 | 0 | 0 | 0 | 0 | 0 | 1 | -90 | 90 | -0.0088382 | -0.0022151 | 0.0088388 | 0.0022153
57 | 54 | 0.43296 | 0.27709 | 7.2705e-10 | 0 | 0 | 0 | 0 | 0 | 1 | -90 | 90 | -0.016572 | -0.0041533 | 0.016573 | 0.0041541
35 | 62 | 0.39152 | 0.25057 | 6.5746e-10 | 0 | 0 | 0 | 0 | 0 | 1 | -90 | 90 | -0.045163 | -0.011333 | 0.045172 | 0.011338
62 | 60 | 0.13264 | 0.084888 | 2.2273e-10 | 0 | 0 | 0 | 0 | 0 | 1 | -90 | 90 | -0.047763 | -0.011988 | 0.047766 | 0.01199
60 | 59 | 0.35387 | 0.22648 | 5.9424e-10 | 0 | 0 | 0 | 0 | 0 | 1 | -90 | 90 | -0.052418 | -0.013156 | 0.052428 | 0.013162
36 | 37 | 0.33657 | 0.2154 | 5.6519e-10 | 0 | 0 | 0 | 0 | 0 | 1 | -90 | 90 | 0.078624 | 0.019751 | -0.078601 | -0.019737
36 | 38 | 0.19956 | 0.12772 | 3.3511e-10 | 0 | 0 | 0 | 0 | 0 | 1 | -90 | 90 | -0.090441 | -0.022712 | 0.090458 | 0.022724
37 | 39 | 0.38639 | 0.24729 | 6.4886e-10 | 0 | 0 | 0 | 0 | 0 | 1 | -90 | 90 | 0.070846 | 0.017793 | -0.070825 | -0.01778
38 | 40 | 0.63356 | 0.40548 | 1.0639e-09 | 0 | 0 | 0 | 0 | 0 | 1 | -90 | 90 | -0.096705 | -0.024289 | 0.096768 | 0.02433
39 | 45 | 0.0083335 | 0.0053335 | 1.3994e-11 | 0 | 0 | 0 | 0 | 0 | 1 | -90 | 90 | 0.064814 | 0.016273 | -0.064813 | -0.016273
45 | 59 | 0.46494 | 0.29756 | 7.8075e-10 | 0 | 0 | 0 | 0 | 0 | 1 | -90 | 90 | 0.058405 | 0.014667 | -0.058388 | -0.014656
53 | 54 | 0.34089 | 0.21817 | 5.7244e-10 | 0 | 0 | 0 | 0 | 0 | 1 | -90 | 90 | 0.020516 | 0.005143 | -0.020515 | -0.0051421