## bus_data
BUS_I | BUS_TYPE | Pd | Qd | Gs | Bs | area | Vm | Va | baseKV | zone | Vmax | Vmin
1 | 1 | 0.0063152 | 0.0015827 | 0 | 0 | 1 | 0.98712 | -0.24609 | 0.4 | 1 | 1.1 | 0.9
2 | 1 | 0.0090725 | 0.0022738 | 0 | 0 | 1 | 0.98604 | -0.26695 | 0.4 | 1 | 1.1 | 0.9
3 | 1 | 0 | 0 | 0 | 0 | 1 | 0.98785 | -0.23194 | 0.4 | 1 | 1.1 | 0.9
4 | 1 | 0.008452 | 0.0021183 | 0 | 0 | 1 | 0.98519 | -0.28351 | 0.4 | 1 | 1.1 | 0.9
5 | 1 | 0.0058693 | 0.001471 | 0 | 0 | 1 | 0.98776 | -0.23363 | 0.4 | 1 | 1.1 | 0.9
6 | 1 | 0 | 0 | 0 | 0 | 1 | 0.98709 | -0.24647 | 0.4 | 1 | 1.1 | 0.9
7 | 1 | 0 | 0 | 0 | 0 | 1 | 0.99467 | -0.1011 | 0.4 | 1 | 1.1 | 0.9
23 | 1 | 0.014214 | 0.0035624 | 0 | 0 | 1 | 0.98511 | -0.28503 | 0.4 | 1 | 1.1 | 0.9
21 | 1 | 0 | 0 | 0 | 0 | 1 | 0.98586 | -0.27031 | 0.4 | 1 | 1.1 | 0.9
59 | 1 | 0.0055626 | 0.0013941 | 0 | 0 | 1 | 0.98584 | -0.27084 | 0.4 | 1 | 1.1 | 0.9
62 | 1 | 0.088705 | 0.022231 | 0 | 0 | 1 | 0.998 | -0.037989 | 0.4 | 1 | 1.1 | 0.9
8 | 3 | 0 | 0 | 0 | 0 | 1 | 1 | 0 | 0.4 | 1 | 1.1 | 0.9
60 | 1 | 0.083302 | 0.020877 | 0 | 0 | 1 | 0.99801 | -0.038036 | 0.4 | 1 | 1.1 | 0.9
10 | 1 | 0 | 0 | 0 | 0 | 1 | 0.97698 | -0.44265 | 0.4 | 1 | 1.1 | 0.9
12 | 1 | 0 | 0 | 0 | 0 | 1 | 0.97772 | -0.4281 | 0.4 | 1 | 1.1 | 0.9
11 | 1 | 0 | 0 | 0 | 0 | 1 | 0.97236 | -0.5333 | 0.4 | 1 | 1.1 | 0.9
37 | 1 | 0.00098513 | 0.0002469 | 0 | 0 | 1 | 0.97696 | -0.44304 | 0.4 | 1 | 1.1 | 0.9
42 | 1 | 0.046273 | 0.011597 | 0 | 0 | 1 | 0.9701 | -0.57783 | 0.4 | 1 | 1.1 | 0.9
50 | 1 | 0.00086244 | 0.00021615 | 0 | 0 | 1 | 0.97832 | -0.41637 | 0.4 | 1 | 1.1 | 0.9
15 | 1 | 0 | 0 | 0 | 0 | 1 | 0.97879 | -0.40727 | 0.4 | 1 | 1.1 | 0.9
17 | 1 | 0 | 0 | 0 | 0 | 1 | 0.97991 | -0.38561 | 0.4 | 1 | 1.1 | 0.9
31 | 1 | 0.0016364 | 0.00041012 | 0 | 0 | 1 | 0.97927 | -0.39804 | 0.4 | 1 | 1.1 | 0.9
28 | 1 | 0.0022164 | 0.00055547 | 0 | 0 | 1 | 0.98069 | -0.37034 | 0.4 | 1 | 1.1 | 0.9
18 | 1 | 0 | 0 | 0 | 0 | 1 | 0.99317 | -0.13146 | 0.4 | 1 | 1.1 | 0.9
22 | 1 | 0 | 0 | 0 | 0 | 1 | 0.99352 | -0.12469 | 0.4 | 1 | 1.1 | 0.9
65 | 1 | 0.0033525 | 0.00084022 | 0 | 0 | 1 | 0.99284 | -0.13776 | 0.4 | 1 | 1.1 | 0.9
20 | 1 | 0 | 0 | 0 | 0 | 1 | 0.98374 | -0.31179 | 0.4 | 1 | 1.1 | 0.9
24 | 1 | 0.010981 | 0.002752 | 0 | 0 | 1 | 0.98436 | -0.29982 | 0.4 | 1 | 1.1 | 0.9
25 | 1 | 0.0091033 | 0.0022815 | 0 | 0 | 1 | 0.98312 | -0.32394 | 0.4 | 1 | 1.1 | 0.9
36 | 1 | 0.0066802 | 0.0016742 | 0 | 0 | 1 | 0.98523 | -0.28242 | 0.4 | 1 | 1.1 | 0.9
64 | 1 | 0.076272 | 0.019116 | 0 | 0 | 1 | 0.99377 | -0.1198 | 0.4 | 1 | 1.1 | 0.9
58 | 1 | 0.006525 | 0.0016353 | 0 | 0 | 1 | 0.98511 | -0.28509 | 0.4 | 1 | 1.1 | 0.9
61 | 1 | 0 | 0 | 0 | 0 | 1 | 0.9963 | -0.070897 | 0.4 | 1 | 1.1 | 0.9
41 | 1 | 0 | 0 | 0 | 0 | 1 | 0.98414 | -0.30409 | 0.4 | 1 | 1.1 | 0.9
45 | 1 | 0.0023293 | 0.00058377 | 0 | 0 | 1 | 0.9841 | -0.30483 | 0.4 | 1 | 1.1 | 0.9
46 | 1 | 0.0015686 | 0.00039312 | 0 | 0 | 1 | 0.9842 | -0.30278 | 0.4 | 1 | 1.1 | 0.9
38 | 1 | 0.0066782 | 0.0016737 | 0 | 0 | 1 | 0.97862 | -0.41093 | 0.4 | 1 | 1.1 | 0.9
39 | 1 | 0.003545 | 0.00088846 | 0 | 0 | 1 | 0.97866 | -0.41013 | 0.4 | 1 | 1.1 | 0.9
63 | 1 | 0.09044 | 0.022666 | 0 | 0 | 1 | 0.99333 | -0.12827 | 0.4 | 1 | 1.1 | 0.9
51 | 1 | 0.0010436 | 0.00026154 | 0 | 0 | 1 | 0.979 | -0.40341 | 0.4 | 1 | 1.1 | 0.9
29 | 1 | 0.0010587 | 0.00026535 | 0 | 0 | 1 | 0.98163 | -0.3521 | 0.4 | 1 | 1.1 | 0.9
26 | 1 | 0.032857 | 0.0082347 | 0 | 0 | 1 | 0.98261 | -0.334 | 0.4 | 1 | 1.1 | 0.9
35 | 1 | 0.0032939 | 0.00082553 | 0 | 0 | 1 | 0.98417 | -0.30294 | 0.4 | 1 | 1.1 | 0.9
27 | 1 | 0.0013283 | 0.00033289 | 0 | 0 | 1 | 0.98254 | -0.33529 | 0.4 | 1 | 1.1 | 0.9
43 | 1 | 0.0013305 | 0.00033347 | 0 | 0 | 1 | 0.9825 | -0.33609 | 0.4 | 1 | 1.1 | 0.9
44 | 1 | 0.0014978 | 0.00037539 | 0 | 0 | 1 | 0.98248 | -0.33654 | 0.4 | 1 | 1.1 | 0.9
30 | 1 | 0.001053 | 0.00026391 | 0 | 0 | 1 | 0.98223 | -0.34053 | 0.4 | 1 | 1.1 | 0.9
32 | 1 | 0.0032735 | 0.00082041 | 0 | 0 | 1 | 0.98282 | -0.32905 | 0.4 | 1 | 1.1 | 0.9
33 | 1 | 0.0072443 | 0.0018156 | 0 | 0 | 1 | 0.98317 | -0.32221 | 0.4 | 1 | 1.1 | 0.9
52 | 1 | 0.0010406 | 0.00026081 | 0 | 0 | 1 | 0.97879 | -0.40741 | 0.4 | 1 | 1.1 | 0.9
34 | 1 | 0.0032804 | 0.00082214 | 0 | 0 | 1 | 0.98347 | -0.31639 | 0.4 | 1 | 1.1 | 0.9
40 | 1 | 0.012397 | 0.0031069 | 0 | 0 | 1 | 0.9787 | -0.40927 | 0.4 | 1 | 1.1 | 0.9
47 | 1 | 0.0050374 | 0.0012625 | 0 | 0 | 1 | 0.98423 | -0.30232 | 0.4 | 1 | 1.1 | 0.9
48 | 1 | 0.0074167 | 0.0018588 | 0 | 0 | 1 | 0.98431 | -0.30072 | 0.4 | 1 | 1.1 | 0.9
53 | 1 | 0.0049401 | 0.0012381 | 0 | 0 | 1 | 0.98436 | -0.29982 | 0.4 | 1 | 1.1 | 0.9
54 | 1 | 0.0050294 | 0.0012605 | 0 | 0 | 1 | 0.9846 | -0.29494 | 0.4 | 1 | 1.1 | 0.9
55 | 1 | 0.0074116 | 0.0018575 | 0 | 0 | 1 | 0.98462 | -0.29461 | 0.4 | 1 | 1.1 | 0.9
56 | 1 | 0.0039979 | 0.001002 | 0 | 0 | 1 | 0.9847 | -0.29314 | 0.4 | 1 | 1.1 | 0.9
57 | 1 | 0.0054766 | 0.0013726 | 0 | 0 | 1 | 0.98509 | -0.28543 | 0.4 | 1 | 1.1 | 0.9

## generator_data
GEN_BUS | PG | QG | QMAX | QMIN | VG | MBASE | GEN_STATUS | PMAX | PMIN
8 | 0.60684 | 0.15437 | 10 | -10 | 1 | 100 | 1 | 10 | 0

## branch_data
F_BUS | T_BUS | BR_R | BR_X | BR_B | RATE_A | RATE_B | RATE_C | TAP | SHIFT | BR_STATUS | ANGMIN | ANGMAX | P_in | Q_in | P_out | Q_out
1 | 2 | 1.0243 | 0.65554 | 1.72e-09 | 0 | 0 | 0 | 0 | 0 | 1 | -90 | 90 | 0.089105 | 0.022435 | -0.089016 | -0.022378
1 | 3 | 0.65019 | 0.41612 | 1.0918e-09 | 0 | 0 | 0 | 0 | 0 | 1 | -90 | 90 | -0.09542 | -0.024017 | 0.095485 | 0.024059
2 | 4 | 0.90391 | 0.5785 | 1.5179e-09 | 0 | 0 | 0 | 0 | 0 | 1 | -90 | 90 | 0.079944 | 0.020104 | -0.07988 | -0.020064
3 | 5 | 1.2602 | 0.8065 | 2.1161e-09 | 0 | 0 | 0 | 0 | 0 | 1 | -90 | 90 | 0.0058698 | 0.0014711 | -0.0058693 | -0.001471
3 | 6 | 0.4023 | 0.25748 | 1.3512e-09 | 0 | 0 | 0 | 0 | 0 | 1 | -90 | 90 | 0.15915 | 0.040383 | -0.15904 | -0.040312
3 | 7 | 2.2258 | 1.4245 | 7.4753e-09 | 0 | 0 | 0 | 0 | 0 | 1 | -90 | 90 | -0.2605 | -0.065912 | 0.26215 | 0.066966
4 | 23 | 0.092809 | 0.059398 | 1.5585e-10 | 0 | 0 | 0 | 0 | 0 | 1 | -90 | 90 | 0.071428 | 0.017946 | -0.071423 | -0.017942
6 | 21 | 1.0137 | 0.6488 | 1.7024e-09 | 0 | 0 | 0 | 0 | 0 | 1 | -90 | 90 | 0.10362 | 0.026377 | -0.1035 | -0.026301
6 | 59 | 1.9226 | 1.2305 | 3.2286e-09 | 0 | 0 | 0 | 0 | 0 | 1 | -90 | 90 | 0.055417 | 0.013935 | -0.055353 | -0.013894
7 | 62 | 1.0846 | 0.69413 | 5.4639e-09 | 0 | 0 | 0 | 0 | 0 | 1 | -90 | 90 | -0.26215 | -0.066966 | 0.26295 | 0.067479
23 | 24 | 1.126 | 0.72062 | 1.8908e-09 | 0 | 0 | 0 | 0 | 0 | 1 | -90 | 90 | 0.057209 | 0.01438 | -0.057169 | -0.014354
21 | 36 | 0.51421 | 0.32909 | 8.6349e-10 | 0 | 0 | 0 | 0 | 0 | 1 | -90 | 90 | 0.1035 | 0.026301 | -0.10344 | -0.026262
59 | 58 | 1.2475 | 0.79838 | 2.0948e-09 | 0 | 0 | 0 | 0 | 0 | 1 | -90 | 90 | 0.04979 | 0.0125 | -0.049756 | -0.012478
62 | 8 | 0.48888 | 0.31288 | 2.4629e-09 | 0 | 0 | 0 | 0 | 0 | 1 | -90 | 90 | -0.35166 | -0.08971 | 0.3523 | 0.090124
8 | 60 | 0.67154 | 0.42978 | 3.3831e-09 | 0 | 0 | 0 | 0 | 0 | 1 | -90 | 90 | 0.25453 | 0.064242 | -0.25407 | -0.063946
60 | 61 | 0.86113 | 0.55112 | 2.8921e-09 | 0 | 0 | 0 | 0 | 0 | 1 | -90 | 90 | 0.17077 | 0.043068 | -0.1705 | -0.042897
10 | 12 | 1.318 | 0.84355 | 2.2134e-09 | 0 | 0 | 0 | 0 | 0 | 1 | -90 | 90 | -0.047558 | -0.012034 | 0.047592 | 0.012055
10 | 11 | 8.3412 | 5.3383 | 1.4007e-08 | 0 | 0 | 0 | 0 | 0 | 1 | -90 | 90 | 0.046573 | 0.011787 | -0.046372 | -0.011659
10 | 37 | 1.6923 | 1.0831 | 2.8418e-09 | 0 | 0 | 0 | 0 | 0 | 1 | -90 | 90 | 0.00098514 | 0.00024664 | -0.00098513 | -0.0002469
12 | 50 | 1.0643 | 0.68113 | 1.7872e-09 | 0 | 0 | 0 | 0 | 0 | 1 | -90 | 90 | -0.047592 | -0.012055 | 0.047618 | 0.012072
11 | 42 | 4.0693 | 2.6043 | 6.8334e-09 | 0 | 0 | 0 | 0 | 0 | 1 | -90 | 90 | 0.046372 | 0.011659 | -0.046273 | -0.011597
50 | 15 | 0.81145 | 0.51933 | 1.3626e-09 | 0 | 0 | 0 | 0 | 0 | 1 | -90 | 90 | -0.048481 | -0.012288 | 0.048502 | 0.012302
15 | 17 | 1.9344 | 1.238 | 3.2484e-09 | 0 | 0 | 0 | 0 | 0 | 1 | -90 | 90 | -0.048502 | -0.012302 | 0.048553 | 0.012334
17 | 31 | 2.0298 | 1.2991 | 3.4086e-09 | 0 | 0 | 0 | 0 | 0 | 1 | -90 | 90 | 0.02637 | 0.0066195 | -0.026354 | -0.0066098
17 | 28 | 0.8836 | 0.5655 | 1.4838e-09 | 0 | 0 | 0 | 0 | 0 | 1 | -90 | 90 | -0.074923 | -0.018953 | 0.074977 | 0.018988
31 | 51 | 0.93292 | 0.59707 | 1.5666e-09 | 0 | 0 | 0 | 0 | 0 | 1 | -90 | 90 | 0.024718 | 0.0061997 | -0.024711 | -0.0061958
28 | 29 | 1.0258 | 0.65653 | 1.7226e-09 | 0 | 0 | 0 | 0 | 0 | 1 | -90 | 90 | -0.077194 | -0.019544 | 0.077261 | 0.019587
18 | 22 | 8.9248 | 5.7119 | 1.4987e-08 | 0 | 0 | 0 | 0 | 0 | 1 | -90 | 90 | -0.0033535 | -0.00083949 | 0.0033546 | 0.00083871
18 | 65 | 8.3025 | 5.3136 | 1.3942e-08 | 0 | 0 | 0 | 0 | 0 | 1 | -90 | 90 | 0.0033535 | 0.00083949 | -0.0033525 | -0.00084022
22 | 64 | 6.4343 | 4.1179 | 1.0805e-08 | 0 | 0 | 0 | 0 | 0 | 1 | -90 | 90 | -0.0033546 | -0.00083871 | 0.0033554 | 0.00083814
20 | 24 | 1.1266 | 0.72103 | 1.8919e-09 | 0 | 0 | 0 | 0 | 0 | 1 | -90 | 90 | -0.046162 | -0.011586 | 0.046188 | 0.011602
20 | 25 | 1.142 | 0.73087 | 1.9177e-09 | 0 | 0 | 0 | 0 | 0 | 1 | -90 | 90 | 0.046162 | 0.011586 | -0.046135 | -0.011569
25 | 26 | 1.1767 | 0.75311 | 1.9761e-09 | 0 | 0 | 0 | 0 | 0 | 1 | -90 | 90 | 0.037032 | 0.0092873 | -0.037014 | -0.0092761
36 | 35 | 0.92977 | 0.59506 | 1.5613e-09 | 0 | 0 | 0 | 0 | 0 | 1 | -90 | 90 | 0.096761 | 0.024588 | -0.096665 | -0.024527
64 | 61 | 2.7253 | 1.7442 | 4.5766e-09 | 0 | 0 | 0 | 0 | 0 | 1 | -90 | 90 | -0.079627 | -0.019954 | 0.079813 | 0.020072
58 | 57 | 0.033695 | 0.021565 | 5.6583e-11 | 0 | 0 | 0 | 0 | 0 | 1 | -90 | 90 | 0.043232 | 0.010843 | -0.043231 | -0.010843
61 | 63 | 2.814 | 1.801 | 4.7255e-09 | 0 | 0 | 0 | 0 | 0 | 1 | -90 | 90 | 0.090688 | 0.022825 | -0.09044 | -0.022666
41 | 45 | 1.3676 | 0.87528 | 2.2966e-09 | 0 | 0 | 0 | 0 | 0 | 1 | -90 | 90 | 0.0023293 | 0.0005836 | -0.0023293 | -0.00058377
41 | 46 | 2.4534 | 1.5701 | 4.1198e-09 | 0 | 0 | 0 | 0 | 0 | 1 | -90 | 90 | -0.0023293 | -0.0005836 | 0.0023295 | 0.00058329
46 | 47 | 0.51417 | 0.32907 | 8.6343e-10 | 0 | 0 | 0 | 0 | 0 | 1 | -90 | 90 | -0.0038981 | -0.00097641 | 0.0038981 | 0.00097638
38 | 39 | 0.51698 | 0.33087 | 8.6815e-10 | 0 | 0 | 0 | 0 | 0 | 1 | -90 | 90 | -0.0066782 | -0.0016737 | 0.0066785 | 0.0016738
39 | 40 | 0.35724 | 0.22863 | 5.999e-10 | 0 | 0 | 0 | 0 | 0 | 1 | -90 | 90 | -0.010223 | -0.0025623 | 0.010224 | 0.0025625
51 | 52 | 0.72697 | 0.46526 | 1.2208e-09 | 0 | 0 | 0 | 0 | 0 | 1 | -90 | 90 | 0.023668 | 0.0059342 | -0.023663 | -0.0059315
29 | 30 | 0.64331 | 0.41172 | 1.0803e-09 | 0 | 0 | 0 | 0 | 0 | 1 | -90 | 90 | -0.07832 | -0.019852 | 0.078364 | 0.01988
26 | 27 | 1.3469 | 0.86204 | 2.2619e-09 | 0 | 0 | 0 | 0 | 0 | 1 | -90 | 90 | 0.004157 | 0.0010414 | -0.0041568 | -0.0010414
35 | 34 | 0.63045 | 0.40349 | 1.0587e-09 | 0 | 0 | 0 | 0 | 0 | 1 | -90 | 90 | 0.093372 | 0.023702 | -0.093311 | -0.023663
27 | 43 | 1.2202 | 0.78093 | 2.0491e-09 | 0 | 0 | 0 | 0 | 0 | 1 | -90 | 90 | 0.0028285 | 0.00070854 | -0.0028284 | -0.00070867
43 | 44 | 1.2995 | 0.83166 | 2.1821e-09 | 0 | 0 | 0 | 0 | 0 | 1 | -90 | 90 | 0.0014979 | 0.0003752 | -0.0014978 | -0.00037539
30 | 32 | 0.63029 | 0.40339 | 1.0584e-09 | 0 | 0 | 0 | 0 | 0 | 1 | -90 | 90 | -0.079417 | -0.020144 | 0.079461 | 0.020172
32 | 33 | 0.36133 | 0.23125 | 6.0677e-10 | 0 | 0 | 0 | 0 | 0 | 1 | -90 | 90 | -0.082734 | -0.020992 | 0.082761 | 0.021009
33 | 34 | 0.28217 | 0.18059 | 4.7384e-10 | 0 | 0 | 0 | 0 | 0 | 1 | -90 | 90 | -0.090006 | -0.022825 | 0.090031 | 0.022841
52 | 40 | 0.35363 | 0.22632 | 5.9384e-10 | 0 | 0 | 0 | 0 | 0 | 1 | -90 | 90 | 0.022623 | 0.0056706 | -0.022621 | -0.0056694
47 | 48 | 0.77475 | 0.49584 | 1.301e-09 | 0 | 0 | 0 | 0 | 0 | 1 | -90 | 90 | -0.0089356 | -0.0022389 | 0.0089362 | 0.0022392
48 | 53 | 0.24036 | 0.15383 | 4.0362e-10 | 0 | 0 | 0 | 0 | 0 | 1 | -90 | 90 | -0.016353 | -0.004098 | 0.016354 | 0.0040984
53 | 54 | 0.99505 | 0.63683 | 1.6709e-09 | 0 | 0 | 0 | 0 | 0 | 1 | -90 | 90 | -0.021294 | -0.0053365 | 0.021299 | 0.0053395
54 | 55 | 0.053884 | 0.034486 | 9.0486e-11 | 0 | 0 | 0 | 0 | 0 | 1 | -90 | 90 | -0.026328 | -0.0066 | 0.026328 | 0.0066002
55 | 56 | 0.18918 | 0.12108 | 3.1769e-10 | 0 | 0 | 0 | 0 | 0 | 1 | -90 | 90 | -0.03374 | -0.0084578 | 0.033742 | 0.0084592
56 | 57 | 0.8889 | 0.5689 | 1.4927e-09 | 0 | 0 | 0 | 0 | 0 | 1 | -90 | 90 | -0.03774 | -0.0094612 | 0.037754 | 0.0094699