## bus_data
BUS_I | BUS_TYPE | Pd | Qd | Gs | Bs | area | Vm | Va | baseKV | zone | Vmax | Vmin
1 | 1 | 0.081942 | 0.020537 | 0 | 0 | 1 | 0.97696 | -0.44275 | 0.4 | 1 | 1.1 | 0.9
2 | 1 | 0 | 0 | 0 | 0 | 1 | 0.97691 | -0.44372 | 0.4 | 1 | 1.1 | 0.9
3 | 1 | 0 | 0 | 0 | 0 | 1 | 0.97746 | -0.43299 | 0.4 | 1 | 1.1 | 0.9
4 | 1 | 0 | 0 | 0 | 0 | 1 | 0.9766 | -0.44987 | 0.4 | 1 | 1.1 | 0.9
5 | 1 | 0 | 0 | 0 | 0 | 1 | 0.97792 | -0.42391 | 0.4 | 1 | 1.1 | 0.9
28 | 1 | 0.025743 | 0.0064518 | 0 | 0 | 1 | 0.97504 | -0.48058 | 0.4 | 1 | 1.1 | 0.9
26 | 1 | 0.023275 | 0.0058332 | 0 | 0 | 1 | 0.97967 | -0.38964 | 0.4 | 1 | 1.1 | 0.9
7 | 1 | 0 | 0 | 0 | 0 | 1 | 0.98275 | -0.32976 | 0.4 | 1 | 1.1 | 0.9
9 | 1 | 0 | 0 | 0 | 0 | 1 | 0.98238 | -0.33697 | 0.4 | 1 | 1.1 | 0.9
27 | 1 | 0.0079387 | 0.0019896 | 0 | 0 | 1 | 0.98102 | -0.36332 | 0.4 | 1 | 1.1 | 0.9
30 | 1 | 0 | 0 | 0 | 0 | 1 | 0.99479 | -0.098666 | 0.4 | 1 | 1.1 | 0.9
33 | 1 | 0.0097807 | 0.0024513 | 0 | 0 | 1 | 0.98173 | -0.34958 | 0.4 | 1 | 1.1 | 0.9
10 | 1 | 0 | 0 | 0 | 0 | 1 | 0.97229 | -0.53471 | 0.4 | 1 | 1.1 | 0.9
25 | 1 | 0.015313 | 0.0038379 | 0 | 0 | 1 | 0.97276 | -0.52555 | 0.4 | 1 | 1.1 | 0.9
23 | 1 | 0.0089488 | 0.0022428 | 0 | 0 | 1 | 0.97144 | -0.55149 | 0.4 | 1 | 1.1 | 0.9
31 | 1 | 0 | 0 | 0 | 0 | 1 | 0.99681 | -0.060413 | 0.4 | 1 | 1.1 | 0.9
29 | 1 | 0.012657 | 0.0031722 | 0 | 0 | 1 | 0.99344 | -0.12476 | 0.4 | 1 | 1.1 | 0.9
24 | 1 | 0.0069241 | 0.0017353 | 0 | 0 | 1 | 0.97138 | -0.5528 | 0.4 | 1 | 1.1 | 0.9
11 | 1 | 0.026807 | 0.0067185 | 0 | 0 | 1 | 0.99119 | -0.16831 | 0.4 | 1 | 1.1 | 0.9
12 | 1 | 0 | 0 | 0 | 0 | 1 | 0.99134 | -0.16544 | 0.4 | 1 | 1.1 | 0.9
13 | 1 | 0 | 0 | 0 | 0 | 1 | 0.99252 | -0.1425 | 0.4 | 1 | 1.1 | 0.9
14 | 1 | 0.0042127 | 0.0010558 | 0 | 0 | 1 | 0.99676 | -0.061342 | 0.4 | 1 | 1.1 | 0.9
32 | 1 | 0.033444 | 0.0083818 | 0 | 0 | 1 | 0.99729 | -0.051315 | 0.4 | 1 | 1.1 | 0.9
15 | 3 | 0.011474 | 0.0028758 | 0 | 0 | 1 | 1 | 0 | 0.4 | 1 | 1.1 | 0.9
16 | 1 | 0.085245 | 0.021364 | 0 | 0 | 1 | 0.99712 | -0.055438 | 0.4 | 1 | 1.1 | 0.9
17 | 1 | 0 | 0 | 0 | 0 | 1 | 0.99882 | -0.022339 | 0.4 | 1 | 1.1 | 0.9
18 | 1 | 0 | 0 | 0 | 0 | 1 | 0.99673 | -0.062937 | 0.4 | 1 | 1.1 | 0.9
19 | 1 | 0.013727 | 0.0034404 | 0 | 0 | 1 | 0.99833 | -0.031764 | 0.4 | 1 | 1.1 | 0.9
20 | 1 | 0.080162 | 0.02009 | 0 | 0 | 1 | 0.99821 | -0.034034 | 0.4 | 1 | 1.1 | 0.9
21 | 1 | 0 | 0 | 0 | 0 | 1 | 0.99641 | -0.068953 | 0.4 | 1 | 1.1 | 0.9
22 | 1 | 0.0086867 | 0.0021771 | 0 | 0 | 1 | 0.99656 | -0.066137 | 0.4 | 1 | 1.1 | 0.9
34 | 1 | 0.014081 | 0.0035291 | 0 | 0 | 1 | 0.99596 | -0.077629 | 0.4 | 1 | 1.1 | 0.9

## generator_data
GEN_BUS | PG | QG | QMAX | QMIN | VG | MBASE | GEN_STATUS | PMAX | PMIN
15 | 0.47515 | 0.12093 | 10 | -10 | 1 | 100 | 1 | 10 | 0

## branch_data
F_BUS | T_BUS | BR_R | BR_X | BR_B | RATE_A | RATE_B | RATE_C | TAP | SHIFT | BR_STATUS | ANGMIN | ANGMAX | P_in | Q_in | P_out | Q_out
1 | 2 | 0.073139 | 0.046809 | 6.141e-10 | 0 | 0 | 0 | 0 | 0 | 1 | -90 | 90 | 0.057119 | 0.014386 | -0.057117 | -0.014384
1 | 3 | 0.30076 | 0.19248 | 2.5253e-09 | 0 | 0 | 0 | 0 | 0 | 1 | -90 | 90 | -0.13906 | -0.034923 | 0.13913 | 0.034964
2 | 4 | 0.46181 | 0.29556 | 3.8775e-09 | 0 | 0 | 0 | 0 | 0 | 1 | -90 | 90 | 0.057117 | 0.014384 | -0.0571 | -0.014374
3 | 5 | 0.27998 | 0.17919 | 2.3508e-09 | 0 | 0 | 0 | 0 | 0 | 1 | -90 | 90 | -0.13913 | -0.034964 | 0.13919 | 0.035002
4 | 28 | 2.3022 | 1.4734 | 1.1598e-08 | 0 | 0 | 0 | 0 | 0 | 1 | -90 | 90 | 0.0571 | 0.014374 | -0.057016 | -0.014321
5 | 26 | 1.0596 | 0.67818 | 8.8972e-09 | 0 | 0 | 0 | 0 | 0 | 1 | -90 | 90 | -0.13919 | -0.035002 | 0.13942 | 0.035147
28 | 25 | 6.1296 | 3.923 | 1.0293e-08 | 0 | 0 | 0 | 0 | 0 | 1 | -90 | 90 | 0.031273 | 0.0078696 | -0.031206 | -0.0078276
26 | 27 | 0.69925 | 0.44752 | 5.8711e-09 | 0 | 0 | 0 | 0 | 0 | 1 | -90 | 90 | -0.16269 | -0.040981 | 0.16289 | 0.041111
7 | 9 | 3.1894 | 2.0412 | 5.3558e-09 | 0 | 0 | 0 | 0 | 0 | 1 | -90 | 90 | 0.00979 | 0.0024558 | -0.0097866 | -0.0024541
7 | 27 | 0.85256 | 0.54564 | 7.1584e-09 | 0 | 0 | 0 | 0 | 0 | 1 | -90 | 90 | 0.17111 | 0.043276 | -0.17083 | -0.043101
7 | 30 | 5.6294 | 3.6028 | 4.7267e-08 | 0 | 0 | 0 | 0 | 0 | 1 | -90 | 90 | -0.1809 | -0.045732 | 0.18293 | 0.047026
9 | 33 | 5.5707 | 3.5652 | 9.3547e-09 | 0 | 0 | 0 | 0 | 0 | 1 | -90 | 90 | 0.0097866 | 0.0024541 | -0.0097807 | -0.0024513
30 | 31 | 0.77508 | 0.49605 | 6.5078e-09 | 0 | 0 | 0 | 0 | 0 | 1 | -90 | 90 | -0.2225 | -0.056982 | 0.22291 | 0.057246
30 | 29 | 2.9291 | 1.8746 | 4.9187e-09 | 0 | 0 | 0 | 0 | 0 | 1 | -90 | 90 | 0.039569 | 0.0099562 | -0.03952 | -0.0099252
10 | 25 | 2.4453 | 1.565 | 4.1062e-09 | 0 | 0 | 0 | 0 | 0 | 1 | -90 | 90 | -0.015886 | -0.0039857 | 0.015893 | 0.0039897
10 | 23 | 4.4766 | 2.865 | 7.5175e-09 | 0 | 0 | 0 | 0 | 0 | 1 | -90 | 90 | 0.015886 | 0.0039857 | -0.015873 | -0.0039783
23 | 24 | 0.79852 | 0.51106 | 1.3409e-09 | 0 | 0 | 0 | 0 | 0 | 1 | -90 | 90 | 0.0069245 | 0.0017355 | -0.0069241 | -0.0017353
31 | 32 | 0.18133 | 0.11605 | 1.5225e-09 | 0 | 0 | 0 | 0 | 0 | 1 | -90 | 90 | -0.22712 | -0.058302 | 0.22722 | 0.058366
31 | 14 | 0.982 | 0.62848 | 1.649e-09 | 0 | 0 | 0 | 0 | 0 | 1 | -90 | 90 | 0.0042129 | 0.0010558 | -0.0042127 | -0.0010558
29 | 13 | 2.9234 | 1.8709 | 4.9091e-09 | 0 | 0 | 0 | 0 | 0 | 1 | -90 | 90 | 0.026863 | 0.006753 | -0.02684 | -0.0067389
11 | 12 | 0.47252 | 0.30241 | 7.9348e-10 | 0 | 0 | 0 | 0 | 0 | 1 | -90 | 90 | -0.026807 | -0.0067185 | 0.026811 | 0.0067208
12 | 13 | 3.774 | 2.4154 | 6.3375e-09 | 0 | 0 | 0 | 0 | 0 | 1 | -90 | 90 | -0.026811 | -0.0067208 | 0.02684 | 0.0067389
32 | 20 | 0.30001 | 0.192 | 2.519e-09 | 0 | 0 | 0 | 0 | 0 | 1 | -90 | 90 | -0.26067 | -0.066748 | 0.26089 | 0.066887
15 | 16 | 2.2939 | 1.4681 | 3.852e-09 | 0 | 0 | 0 | 0 | 0 | 1 | -90 | 90 | 0.10832 | 0.027264 | -0.10803 | -0.027082
15 | 17 | 0.28501 | 0.18241 | 2.3931e-09 | 0 | 0 | 0 | 0 | 0 | 1 | -90 | 90 | 0.35536 | 0.09079 | -0.35497 | -0.090545
16 | 18 | 1.4671 | 0.93897 | 2.4637e-09 | 0 | 0 | 0 | 0 | 0 | 1 | -90 | 90 | 0.022787 | 0.0057172 | -0.022779 | -0.0057123
17 | 19 | 3.0684 | 1.9638 | 5.1527e-09 | 0 | 0 | 0 | 0 | 0 | 1 | -90 | 90 | 0.013734 | 0.0034438 | -0.013727 | -0.0034404
17 | 20 | 0.155 | 0.099201 | 1.3014e-09 | 0 | 0 | 0 | 0 | 0 | 1 | -90 | 90 | 0.34124 | 0.087101 | -0.34105 | -0.086978
18 | 21 | 1.9016 | 1.217 | 3.1932e-09 | 0 | 0 | 0 | 0 | 0 | 1 | -90 | 90 | 0.014091 | 0.0035346 | -0.014087 | -0.0035323
18 | 22 | 1.6398 | 1.0495 | 2.7537e-09 | 0 | 0 | 0 | 0 | 0 | 1 | -90 | 90 | 0.0086881 | 0.0021777 | -0.0086867 | -0.0021771
21 | 34 | 2.7409 | 1.7542 | 4.6026e-09 | 0 | 0 | 0 | 0 | 0 | 1 | -90 | 90 | 0.014087 | 0.0035323 | -0.014081 | -0.0035291