## bus_data
BUS_I | BUS_TYPE | Pd | Qd | Gs | Bs | area | Vm | Va | baseKV | zone | Vmax | Vmin
1 | 1 | 0.0083379 | 0.0020897 | 0 | 0 | 1 | 0.9939 | -0.11721 | 0.4 | 1 | 1.1 | 0.9
2 | 1 | 0.0066018 | 0.0016546 | 0 | 0 | 1 | 0.99395 | -0.11631 | 0.4 | 1 | 1.1 | 0.9
3 | 1 | 0.0054342 | 0.0013619 | 0 | 0 | 1 | 0.99362 | -0.12273 | 0.4 | 1 | 1.1 | 0.9
4 | 1 | 0.0059319 | 0.0014867 | 0 | 0 | 1 | 0.99433 | -0.10893 | 0.4 | 1 | 1.1 | 0.9
5 | 1 | 0 | 0 | 0 | 0 | 1 | 0.99333 | -0.12836 | 0.4 | 1 | 1.1 | 0.9
19 | 1 | 0.005935 | 0.0014875 | 0 | 0 | 1 | 0.99465 | -0.10274 | 0.4 | 1 | 1.1 | 0.9
46 | 1 | 0.0085009 | 0.0021305 | 0 | 0 | 1 | 0.99307 | -0.13332 | 0.4 | 1 | 1.1 | 0.9
17 | 1 | 0.017985 | 0.0045074 | 0 | 0 | 1 | 0.9947 | -0.1018 | 0.4 | 1 | 1.1 | 0.9
45 | 1 | 0.0053156 | 0.0013322 | 0 | 0 | 1 | 0.99289 | -0.13693 | 0.4 | 1 | 1.1 | 0.9
6 | 1 | 0.0042728 | 0.0010709 | 0 | 0 | 1 | 0.99637 | -0.069808 | 0.4 | 1 | 1.1 | 0.9
7 | 1 | 0.0038665 | 0.00096903 | 0 | 0 | 1 | 0.9964 | -0.069229 | 0.4 | 1 | 1.1 | 0.9
8 | 1 | 0.0037855 | 0.00094873 | 0 | 0 | 1 | 0.99632 | -0.070639 | 0.4 | 1 | 1.1 | 0.9
9 | 1 | 0.0025148 | 0.00063026 | 0 | 0 | 1 | 0.99649 | -0.067498 | 0.4 | 1 | 1.1 | 0.9
10 | 1 | 0.003807 | 0.00095411 | 0 | 0 | 1 | 0.99631 | -0.070822 | 0.4 | 1 | 1.1 | 0.9
35 | 1 | 0.0055449 | 0.0013897 | 0 | 0 | 1 | 0.99649 | -0.067496 | 0.4 | 1 | 1.1 | 0.9
36 | 1 | 0.0037759 | 0.00094632 | 0 | 0 | 1 | 0.99655 | -0.066358 | 0.4 | 1 | 1.1 | 0.9
11 | 1 | 0.0082567 | 0.0020693 | 0 | 0 | 1 | 0.99873 | -0.024111 | 0.4 | 1 | 1.1 | 0.9
12 | 3 | 0.0041598 | 0.0010425 | 0 | 0 | 1 | 1 | 0 | 0.4 | 1 | 1.1 | 0.9
13 | 1 | 0 | 0 | 0 | 0 | 1 | 0.99725 | -0.052562 | 0.4 | 1 | 1.1 | 0.9
14 | 1 | 0 | 0 | 0 | 0 | 1 | 0.99881 | -0.022708 | 0.4 | 1 | 1.1 | 0.9
15 | 1 | 0.0079478 | 0.0019919 | 0 | 0 | 1 | 0.99704 | -0.056596 | 0.4 | 1 | 1.1 | 0.9
16 | 1 | 0 | 0 | 0 | 0 | 1 | 0.99668 | -0.063421 | 0.4 | 1 | 1.1 | 0.9
25 | 1 | 0 | 0 | 0 | 0 | 1 | 0.99827 | -0.033244 | 0.4 | 1 | 1.1 | 0.9
49 | 1 | 0 | 0 | 0 | 0 | 1 | 0.99807 | -0.036946 | 0.4 | 1 | 1.1 | 0.9
26 | 1 | 0.018503 | 0.0046372 | 0 | 0 | 1 | 0.99536 | -0.088619 | 0.4 | 1 | 1.1 | 0.9
53 | 1 | 0.005352 | 0.0013413 | 0 | 0 | 1 | 0.99629 | -0.070959 | 0.4 | 1 | 1.1 | 0.9
50 | 1 | 0.01945 | 0.0048747 | 0 | 0 | 1 | 0.99623 | -0.072163 | 0.4 | 1 | 1.1 | 0.9
20 | 1 | 0.01061 | 0.0026592 | 0 | 0 | 1 | 0.99578 | -0.081043 | 0.4 | 1 | 1.1 | 0.9
23 | 1 | 0.0053228 | 0.001334 | 0 | 0 | 1 | 0.9977 | -0.044198 | 0.4 | 1 | 1.1 | 0.9
56 | 1 | 0.018434 | 0.0046199 | 0 | 0 | 1 | 0.99683 | -0.060792 | 0.4 | 1 | 1.1 | 0.9
27 | 1 | 0 | 0 | 0 | 0 | 1 | 0.99409 | -0.11303 | 0.4 | 1 | 1.1 | 0.9
54 | 1 | 0.006906 | 0.0017308 | 0 | 0 | 1 | 0.99619 | -0.072863 | 0.4 | 1 | 1.1 | 0.9
51 | 1 | 0.009042 | 0.0022662 | 0 | 0 | 1 | 0.99579 | -0.080585 | 0.4 | 1 | 1.1 | 0.9
18 | 1 | 0.0060723 | 0.0015219 | 0 | 0 | 1 | 0.99511 | -0.093965 | 0.4 | 1 | 1.1 | 0.9
21 | 1 | 0.015871 | 0.0039778 | 0 | 0 | 1 | 0.99726 | -0.052539 | 0.4 | 1 | 1.1 | 0.9
22 | 1 | 0.0048756 | 0.001222 | 0 | 0 | 1 | 0.99707 | -0.056273 | 0.4 | 1 | 1.1 | 0.9
24 | 1 | 0.0052526 | 0.0013164 | 0 | 0 | 1 | 0.99678 | -0.061753 | 0.4 | 1 | 1.1 | 0.9
48 | 1 | 0.0042164 | 0.0010567 | 0 | 0 | 1 | 0.99669 | -0.063565 | 0.4 | 1 | 1.1 | 0.9
37 | 1 | 0.024847 | 0.0062273 | 0 | 0 | 1 | 0.99277 | -0.13844 | 0.4 | 1 | 1.1 | 0.9
31 | 1 | 0 | 0 | 0 | 0 | 1 | 0.98953 | -0.20108 | 0.4 | 1 | 1.1 | 0.9
33 | 1 | 0.025852 | 0.0064792 | 0 | 0 | 1 | 0.9884 | -0.22309 | 0.4 | 1 | 1.1 | 0.9
29 | 1 | 0.012608 | 0.00316 | 0 | 0 | 1 | 0.98971 | -0.19768 | 0.4 | 1 | 1.1 | 0.9
32 | 1 | 0.012653 | 0.0031711 | 0 | 0 | 1 | 0.99198 | -0.15361 | 0.4 | 1 | 1.1 | 0.9
30 | 1 | 0.012606 | 0.0031594 | 0 | 0 | 1 | 0.99118 | -0.16917 | 0.4 | 1 | 1.1 | 0.9
38 | 1 | 0.012604 | 0.0031587 | 0 | 0 | 1 | 0.98837 | -0.22352 | 0.4 | 1 | 1.1 | 0.9
39 | 1 | 0.012598 | 0.0031573 | 0 | 0 | 1 | 0.98745 | -0.24145 | 0.4 | 1 | 1.1 | 0.9
47 | 1 | 0.066253 | 0.016605 | 0 | 0 | 1 | 0.98655 | -0.25898 | 0.4 | 1 | 1.1 | 0.9
40 | 1 | 0.00633 | 0.0015864 | 0 | 0 | 1 | 0.98667 | -0.25674 | 0.4 | 1 | 1.1 | 0.9
44 | 1 | 0.0068028 | 0.001705 | 0 | 0 | 1 | 0.99272 | -0.1401 | 0.4 | 1 | 1.1 | 0.9
43 | 1 | 0.0060218 | 0.0015092 | 0 | 0 | 1 | 0.99278 | -0.13899 | 0.4 | 1 | 1.1 | 0.9
59 | 1 | 0.0065098 | 0.0016315 | 0 | 0 | 1 | 0.99548 | -0.086856 | 0.4 | 1 | 1.1 | 0.9
60 | 1 | 0.0063042 | 0.00158 | 0 | 0 | 1 | 0.99553 | -0.086033 | 0.4 | 1 | 1.1 | 0.9
55 | 1 | 0.0097813 | 0.0024514 | 0 | 0 | 1 | 0.99598 | -0.077344 | 0.4 | 1 | 1.1 | 0.9
52 | 1 | 0.0069994 | 0.0017542 | 0 | 0 | 1 | 0.99574 | -0.081543 | 0.4 | 1 | 1.1 | 0.9
57 | 1 | 0.028936 | 0.007252 | 0 | 0 | 1 | 0.99568 | -0.083075 | 0.4 | 1 | 1.1 | 0.9
58 | 1 | 0.0074063 | 0.0018562 | 0 | 0 | 1 | 0.99562 | -0.084171 | 0.4 | 1 | 1.1 | 0.9

## generator_data
GEN_BUS | PG | QG | QMAX | QMIN | VG | MBASE | GEN_STATUS | PMAX | PMIN
12 | 0.5102 | 0.12911 | 10 | -10 | 1 | 100 | 1 | 10 | 0

## branch_data
F_BUS | T_BUS | BR_R | BR_X | BR_B | RATE_A | RATE_B | RATE_C | TAP | SHIFT | BR_STATUS | ANGMIN | ANGMAX | P_in | Q_in | P_out | Q_out
1 | 2 | 0.09841 | 0.062982 | 1.6526e-10 | 0 | 0 | 0 | 0 | 0 | 1 | -90 | 90 | -0.04044 | -0.010145 | 0.040442 | 0.010146
1 | 3 | 0.76174 | 0.48751 | 1.2792e-09 | 0 | 0 | 0 | 0 | 0 | 1 | -90 | 90 | 0.032102 | 0.0080551 | -0.032094 | -0.0080498
2 | 4 | 0.69599 | 0.44543 | 1.1688e-09 | 0 | 0 | 0 | 0 | 0 | 1 | -90 | 90 | -0.047043 | -0.0118 | 0.04706 | 0.011811
3 | 5 | 0.93505 | 0.59843 | 1.5702e-09 | 0 | 0 | 0 | 0 | 0 | 1 | -90 | 90 | 0.026659 | 0.0066879 | -0.026652 | -0.0066835
4 | 19 | 0.51783 | 0.33141 | 8.6958e-10 | 0 | 0 | 0 | 0 | 0 | 1 | -90 | 90 | -0.052992 | -0.013298 | 0.053007 | 0.013308
5 | 46 | 0.82268 | 0.52652 | 1.3815e-09 | 0 | 0 | 0 | 0 | 0 | 1 | -90 | 90 | 0.026652 | 0.0066835 | -0.026646 | -0.0066796
19 | 17 | 0.071165 | 0.045546 | 1.195e-10 | 0 | 0 | 0 | 0 | 0 | 1 | -90 | 90 | -0.058942 | -0.014795 | 0.058945 | 0.014797
46 | 45 | 0.88035 | 0.56342 | 1.4783e-09 | 0 | 0 | 0 | 0 | 0 | 1 | -90 | 90 | 0.018145 | 0.004549 | -0.018142 | -0.0045472
17 | 18 | 0.45205 | 0.28932 | 7.5912e-10 | 0 | 0 | 0 | 0 | 0 | 1 | -90 | 90 | -0.07693 | -0.019304 | 0.076959 | 0.019322
45 | 43 | 0.70951 | 0.45409 | 1.1915e-09 | 0 | 0 | 0 | 0 | 0 | 1 | -90 | 90 | 0.012826 | 0.003215 | -0.012825 | -0.0032143
6 | 7 | 0.21704 | 0.13891 | 3.6447e-10 | 0 | 0 | 0 | 0 | 0 | 1 | -90 | 90 | -0.011866 | -0.0029738 | 0.011866 | 0.002974
6 | 8 | 0.48683 | 0.31157 | 8.1752e-10 | 0 | 0 | 0 | 0 | 0 | 1 | -90 | 90 | 0.0075928 | 0.0019029 | -0.0075925 | -0.0019028
7 | 9 | 0.48966 | 0.31338 | 8.2227e-10 | 0 | 0 | 0 | 0 | 0 | 1 | -90 | 90 | -0.015732 | -0.003943 | 0.015734 | 0.0039438
8 | 10 | 0.2138 | 0.13683 | 3.5903e-10 | 0 | 0 | 0 | 0 | 0 | 1 | -90 | 90 | 0.003807 | 0.0009541 | -0.003807 | -0.00095411
9 | 35 | 0.00048195 | 0.00030845 | 8.0933e-13 | 0 | 0 | 0 | 0 | 0 | 1 | -90 | 90 | -0.018248 | -0.004574 | 0.018248 | 0.004574
35 | 36 | 0.21301 | 0.13633 | 3.577e-10 | 0 | 0 | 0 | 0 | 0 | 1 | -90 | 90 | -0.023793 | -0.0059637 | 0.023795 | 0.0059645
36 | 48 | 0.45099 | 0.28863 | 7.5733e-10 | 0 | 0 | 0 | 0 | 0 | 1 | -90 | 90 | -0.02757 | -0.0069108 | 0.027574 | 0.0069131
11 | 12 | 0.40154 | 0.25698 | 1.3486e-09 | 0 | 0 | 0 | 0 | 0 | 1 | -90 | 90 | -0.27072 | -0.068592 | 0.27104 | 0.068793
11 | 13 | 0.48747 | 0.31198 | 1.6372e-09 | 0 | 0 | 0 | 0 | 0 | 1 | -90 | 90 | 0.26247 | 0.066523 | -0.26211 | -0.066294
12 | 14 | 0.4344 | 0.27802 | 1.4589e-09 | 0 | 0 | 0 | 0 | 0 | 1 | -90 | 90 | 0.235 | 0.059275 | -0.23475 | -0.059112
13 | 15 | 0.084487 | 0.054072 | 2.8375e-10 | 0 | 0 | 0 | 0 | 0 | 1 | -90 | 90 | 0.21431 | 0.054295 | -0.21427 | -0.054269
13 | 16 | 1.0131 | 0.6484 | 1.7013e-09 | 0 | 0 | 0 | 0 | 0 | 1 | -90 | 90 | 0.047801 | 0.011999 | -0.047776 | -0.011983
14 | 25 | 0.30059 | 0.19237 | 1.0095e-09 | 0 | 0 | 0 | 0 | 0 | 1 | -90 | 90 | 0.15717 | 0.039591 | -0.1571 | -0.039541
14 | 49 | 0.82227 | 0.52625 | 1.3808e-09 | 0 | 0 | 0 | 0 | 0 | 1 | -90 | 90 | 0.077575 | 0.01952 | -0.077522 | -0.019487
15 | 26 | 0.69535 | 0.44503 | 2.3354e-09 | 0 | 0 | 0 | 0 | 0 | 1 | -90 | 90 | 0.20632 | 0.052277 | -0.206 | -0.052074
16 | 53 | 2.7367 | 1.7515 | 4.5956e-09 | 0 | 0 | 0 | 0 | 0 | 1 | -90 | 90 | 0.012263 | 0.0030747 | -0.012259 | -0.0030723
16 | 50 | 1.0961 | 0.7015 | 1.8406e-09 | 0 | 0 | 0 | 0 | 0 | 1 | -90 | 90 | 0.035513 | 0.0089082 | -0.035498 | -0.0088989
25 | 20 | 2.2766 | 1.457 | 3.823e-09 | 0 | 0 | 0 | 0 | 0 | 1 | -90 | 90 | 0.093906 | 0.023673 | -0.093692 | -0.023536
25 | 23 | 0.77486 | 0.49591 | 1.3012e-09 | 0 | 0 | 0 | 0 | 0 | 1 | -90 | 90 | 0.063189 | 0.015868 | -0.063156 | -0.015847
49 | 56 | 1.3744 | 0.87962 | 2.308e-09 | 0 | 0 | 0 | 0 | 0 | 1 | -90 | 90 | 0.077522 | 0.019487 | -0.077434 | -0.01943
26 | 27 | 0.5809 | 0.37177 | 1.951e-09 | 0 | 0 | 0 | 0 | 0 | 1 | -90 | 90 | 0.1875 | 0.047437 | -0.18728 | -0.047297
53 | 54 | 1.2266 | 0.78504 | 2.0598e-09 | 0 | 0 | 0 | 0 | 0 | 1 | -90 | 90 | 0.0069066 | 0.001731 | -0.006906 | -0.0017308
50 | 51 | 2.3347 | 1.4942 | 3.9205e-09 | 0 | 0 | 0 | 0 | 0 | 1 | -90 | 90 | 0.016048 | 0.0040242 | -0.016042 | -0.0040205
20 | 18 | 0.69196 | 0.44285 | 1.162e-09 | 0 | 0 | 0 | 0 | 0 | 1 | -90 | 90 | 0.083082 | 0.020877 | -0.083031 | -0.020844
23 | 21 | 0.64375 | 0.412 | 1.081e-09 | 0 | 0 | 0 | 0 | 0 | 1 | -90 | 90 | 0.057833 | 0.014513 | -0.05781 | -0.014498
56 | 55 | 1.2498 | 0.79988 | 2.0988e-09 | 0 | 0 | 0 | 0 | 0 | 1 | -90 | 90 | 0.059 | 0.014811 | -0.058953 | -0.014781
27 | 37 | 0.60316 | 0.38602 | 2.0257e-09 | 0 | 0 | 0 | 0 | 0 | 1 | -90 | 90 | 0.18728 | 0.047297 | -0.18705 | -0.047151
51 | 52 | 0.60795 | 0.38908 | 1.0209e-09 | 0 | 0 | 0 | 0 | 0 | 1 | -90 | 90 | 0.0069997 | 0.0017543 | -0.0069994 | -0.0017542
21 | 22 | 0.39711 | 0.25415 | 6.6685e-10 | 0 | 0 | 0 | 0 | 0 | 1 | -90 | 90 | 0.041939 | 0.010521 | -0.041931 | -0.010516
22 | 24 | 0.65915 | 0.42186 | 1.1069e-09 | 0 | 0 | 0 | 0 | 0 | 1 | -90 | 90 | 0.037056 | 0.009294 | -0.037046 | -0.0092879
24 | 48 | 0.25383 | 0.16245 | 4.2625e-10 | 0 | 0 | 0 | 0 | 0 | 1 | -90 | 90 | 0.031793 | 0.0079715 | -0.031791 | -0.0079698
37 | 32 | 0.41472 | 0.26542 | 1.3929e-09 | 0 | 0 | 0 | 0 | 0 | 1 | -90 | 90 | 0.1622 | 0.040924 | -0.16209 | -0.040849
31 | 33 | 0.78017 | 0.49931 | 1.3101e-09 | 0 | 0 | 0 | 0 | 0 | 1 | -90 | 90 | 0.1239 | 0.031155 | -0.12377 | -0.031072
31 | 29 | 0.12094 | 0.077404 | 2.031e-10 | 0 | 0 | 0 | 0 | 0 | 1 | -90 | 90 | -0.1239 | -0.031155 | 0.12392 | 0.031168
33 | 38 | 0.01955 | 0.012512 | 3.283e-11 | 0 | 0 | 0 | 0 | 0 | 1 | -90 | 90 | 0.097919 | 0.024593 | -0.097917 | -0.024592
29 | 30 | 0.92009 | 0.58886 | 1.5451e-09 | 0 | 0 | 0 | 0 | 0 | 1 | -90 | 90 | -0.13653 | -0.034328 | 0.13672 | 0.034447
32 | 30 | 0.4607 | 0.29485 | 1.5473e-09 | 0 | 0 | 0 | 0 | 0 | 1 | -90 | 90 | 0.14943 | 0.037678 | -0.14932 | -0.037607
38 | 39 | 0.92059 | 0.58918 | 1.5459e-09 | 0 | 0 | 0 | 0 | 0 | 1 | -90 | 90 | 0.085314 | 0.021433 | -0.085241 | -0.021387
39 | 40 | 0.92021 | 0.58893 | 1.5453e-09 | 0 | 0 | 0 | 0 | 0 | 1 | -90 | 90 | 0.072643 | 0.018229 | -0.07259 | -0.018196
47 | 40 | 0.14725 | 0.094239 | 2.4727e-10 | 0 | 0 | 0 | 0 | 0 | 1 | -90 | 90 | -0.066253 | -0.016605 | 0.06626 | 0.016609
44 | 43 | 0.7195 | 0.46048 | 1.2082e-09 | 0 | 0 | 0 | 0 | 0 | 1 | -90 | 90 | -0.0068028 | -0.001705 | 0.0068032 | 0.0017051
59 | 60 | 0.56174 | 0.35951 | 9.4331e-10 | 0 | 0 | 0 | 0 | 0 | 1 | -90 | 90 | -0.0065098 | -0.0016315 | 0.00651 | 0.0016316
60 | 58 | 0.64544 | 0.41308 | 1.0839e-09 | 0 | 0 | 0 | 0 | 0 | 1 | -90 | 90 | -0.012814 | -0.0032116 | 0.012815 | 0.0032122
55 | 57 | 0.51817 | 0.33163 | 8.7014e-10 | 0 | 0 | 0 | 0 | 0 | 1 | -90 | 90 | 0.049172 | 0.01233 | -0.049159 | -0.012321
57 | 58 | 0.24091 | 0.15418 | 4.0454e-10 | 0 | 0 | 0 | 0 | 0 | 1 | -90 | 90 | 0.020223 | 0.005069 | -0.020222 | -0.0050684