## bus_data
BUS_I | BUS_TYPE | Pd | Qd | Gs | Bs | area | Vm | Va | baseKV | zone | Vmax | Vmin
1 | 1 | 0.03157 | 0.0079121 | 0 | 0 | 1 | 0.97034 | -0.57198 | 0.4 | 1 | 1.1 | 0.9
2 | 1 | 0.0017518 | 0.00043905 | 0 | 0 | 1 | 0.97085 | -0.5618 | 0.4 | 1 | 1.1 | 0.9
4 | 1 | 0 | 0 | 0 | 0 | 1 | 0.97122 | -0.55462 | 0.4 | 1 | 1.1 | 0.9
10 | 1 | 0 | 0 | 0 | 0 | 1 | 0.97153 | -0.54853 | 0.4 | 1 | 1.1 | 0.9
5 | 1 | 0 | 0 | 0 | 0 | 1 | 0.97539 | -0.47374 | 0.4 | 1 | 1.1 | 0.9
196 | 1 | 0.00088402 | 0.00022156 | 0 | 0 | 1 | 0.97538 | -0.47407 | 0.4 | 1 | 1.1 | 0.9
195 | 1 | 0.00085527 | 0.00021435 | 0 | 0 | 1 | 0.97541 | -0.47333 | 0.4 | 1 | 1.1 | 0.9
6 | 1 | 0 | 0 | 0 | 0 | 1 | 0.97142 | -0.55065 | 0.4 | 1 | 1.1 | 0.9
31 | 1 | 0.0048181 | 0.0012075 | 0 | 0 | 1 | 0.97125 | -0.55409 | 0.4 | 1 | 1.1 | 0.9
29 | 1 | 0.01024 | 0.0025665 | 0 | 0 | 1 | 0.97155 | -0.5481 | 0.4 | 1 | 1.1 | 0.9
9 | 1 | 0 | 0 | 0 | 0 | 1 | 0.97547 | -0.47217 | 0.4 | 1 | 1.1 | 0.9
11 | 1 | 0 | 0 | 0 | 0 | 1 | 0.97557 | -0.47019 | 0.4 | 1 | 1.1 | 0.9
193 | 1 | 0.00087937 | 0.00022039 | 0 | 0 | 1 | 0.97544 | -0.47285 | 0.4 | 1 | 1.1 | 0.9
33 | 1 | 0.0035848 | 0.00089844 | 0 | 0 | 1 | 0.97181 | -0.54283 | 0.4 | 1 | 1.1 | 0.9
13 | 1 | 0 | 0 | 0 | 0 | 1 | 0.97561 | -0.46941 | 0.4 | 1 | 1.1 | 0.9
73 | 1 | 0.0039673 | 0.00099431 | 0 | 0 | 1 | 0.97554 | -0.47083 | 0.4 | 1 | 1.1 | 0.9
12 | 1 | 0 | 0 | 0 | 0 | 1 | 0.97198 | -0.53946 | 0.4 | 1 | 1.1 | 0.9
65 | 1 | 0.013554 | 0.003397 | 0 | 0 | 1 | 0.97165 | -0.54616 | 0.4 | 1 | 1.1 | 0.9
66 | 1 | 0.0040368 | 0.0010117 | 0 | 0 | 1 | 0.97223 | -0.53457 | 0.4 | 1 | 1.1 | 0.9
147 | 1 | 0.0026587 | 0.00066634 | 0 | 0 | 1 | 0.97557 | -0.4702 | 0.4 | 1 | 1.1 | 0.9
149 | 1 | 0.0037642 | 0.0009434 | 0 | 0 | 1 | 0.97577 | -0.46622 | 0.4 | 1 | 1.1 | 0.9
14 | 1 | 0 | 0 | 0 | 0 | 1 | 0.97614 | -0.4591 | 0.4 | 1 | 1.1 | 0.9
148 | 1 | 0.002123 | 0.00053207 | 0 | 0 | 1 | 0.97606 | -0.46061 | 0.4 | 1 | 1.1 | 0.9
153 | 1 | 0.0028954 | 0.00072566 | 0 | 0 | 1 | 0.97625 | -0.45692 | 0.4 | 1 | 1.1 | 0.9
15 | 1 | 0 | 0 | 0 | 0 | 1 | 0.97304 | -0.51876 | 0.4 | 1 | 1.1 | 0.9
16 | 1 | 0 | 0 | 0 | 0 | 1 | 0.9731 | -0.5176 | 0.4 | 1 | 1.1 | 0.9
36 | 1 | 0.00051894 | 0.00013006 | 0 | 0 | 1 | 0.973 | -0.51956 | 0.4 | 1 | 1.1 | 0.9
20 | 1 | 0 | 0 | 0 | 0 | 1 | 0.97443 | -0.49118 | 0.4 | 1 | 1.1 | 0.9
77 | 1 | 0.00097128 | 0.00024343 | 0 | 0 | 1 | 0.97309 | -0.51767 | 0.4 | 1 | 1.1 | 0.9
17 | 1 | 0 | 0 | 0 | 0 | 1 | 0.97413 | -0.49713 | 0.4 | 1 | 1.1 | 0.9
192 | 1 | 0.0036887 | 0.00092448 | 0 | 0 | 1 | 0.97392 | -0.50134 | 0.4 | 1 | 1.1 | 0.9
18 | 1 | 0 | 0 | 0 | 0 | 1 | 0.97343 | -0.51102 | 0.4 | 1 | 1.1 | 0.9
171 | 1 | 0.0023384 | 0.00058606 | 0 | 0 | 1 | 0.97365 | -0.50663 | 0.4 | 1 | 1.1 | 0.9
172 | 1 | 0.0024101 | 0.00060403 | 0 | 0 | 1 | 0.97341 | -0.5114 | 0.4 | 1 | 1.1 | 0.9
168 | 1 | 0.0023308 | 0.00058414 | 0 | 0 | 1 | 0.97306 | -0.51826 | 0.4 | 1 | 1.1 | 0.9
19 | 1 | 0 | 0 | 0 | 0 | 1 | 0.98179 | -0.3475 | 0.4 | 1 | 1.1 | 0.9
23 | 1 | 0 | 0 | 0 | 0 | 1 | 0.98175 | -0.34833 | 0.4 | 1 | 1.1 | 0.9
45 | 1 | 0.0039306 | 0.00098511 | 0 | 0 | 1 | 0.98049 | -0.37272 | 0.4 | 1 | 1.1 | 0.9
44 | 1 | 0.0041362 | 0.0010366 | 0 | 0 | 1 | 0.98271 | -0.32981 | 0.4 | 1 | 1.1 | 0.9
26 | 1 | 0 | 0 | 0 | 0 | 1 | 0.97526 | -0.47488 | 0.4 | 1 | 1.1 | 0.9
190 | 1 | 0.0012578 | 0.00031523 | 0 | 0 | 1 | 0.97441 | -0.49167 | 0.4 | 1 | 1.1 | 0.9
21 | 1 | 0 | 0 | 0 | 0 | 1 | 0.97273 | -0.52468 | 0.4 | 1 | 1.1 | 0.9
211 | 1 | 0.0040446 | 0.0010137 | 0 | 0 | 1 | 0.9724 | -0.53127 | 0.4 | 1 | 1.1 | 0.9
191 | 1 | 0 | 0 | 0 | 0 | 1 | 0.97277 | -0.52403 | 0.4 | 1 | 1.1 | 0.9
22 | 1 | 0 | 0 | 0 | 0 | 1 | 0.97966 | -0.38932 | 0.4 | 1 | 1.1 | 0.9
209 | 1 | 0.0071732 | 0.0017978 | 0 | 0 | 1 | 0.97954 | -0.39166 | 0.4 | 1 | 1.1 | 0.9
25 | 1 | 0 | 0 | 0 | 0 | 1 | 0.98546 | -0.27721 | 0.4 | 1 | 1.1 | 0.9
88 | 1 | 0 | 0 | 0 | 0 | 1 | 0.98521 | -0.28201 | 0.4 | 1 | 1.1 | 0.9
85 | 1 | 0.0014117 | 0.00035381 | 0 | 0 | 1 | 0.98556 | -0.27513 | 0.4 | 1 | 1.1 | 0.9
161 | 1 | 0.0021314 | 0.00053418 | 0 | 0 | 1 | 0.97482 | -0.48355 | 0.4 | 1 | 1.1 | 0.9
158 | 1 | 0.0009613 | 0.00024092 | 0 | 0 | 1 | 0.9764 | -0.45264 | 0.4 | 1 | 1.1 | 0.9
27 | 1 | 0 | 0 | 0 | 0 | 1 | 0.97224 | -0.53456 | 0.4 | 1 | 1.1 | 0.9
28 | 1 | 0 | 0 | 0 | 0 | 1 | 0.97188 | -0.5417 | 0.4 | 1 | 1.1 | 0.9
78 | 1 | 0.014827 | 0.003716 | 0 | 0 | 1 | 0.97136 | -0.55199 | 0.4 | 1 | 1.1 | 0.9
194 | 1 | 0.00086347 | 0.00021641 | 0 | 0 | 1 | 0.97542 | -0.47311 | 0.4 | 1 | 1.1 | 0.9
30 | 1 | 0 | 0 | 0 | 0 | 1 | 0.97179 | -0.54335 | 0.4 | 1 | 1.1 | 0.9
34 | 1 | 0 | 0 | 0 | 0 | 1 | 0.97337 | -0.51204 | 0.4 | 1 | 1.1 | 0.9
35 | 1 | 0 | 0 | 0 | 0 | 1 | 0.97308 | -0.51783 | 0.4 | 1 | 1.1 | 0.9
210 | 1 | 0.004624 | 0.0011589 | 0 | 0 | 1 | 0.97287 | -0.52192 | 0.4 | 1 | 1.1 | 0.9
32 | 1 | 0 | 0 | 0 | 0 | 1 | 0.9722 | -0.53518 | 0.4 | 1 | 1.1 | 0.9
72 | 1 | 0.017762 | 0.0044516 | 0 | 0 | 1 | 0.97134 | -0.55221 | 0.4 | 1 | 1.1 | 0.9
170 | 1 | 0.0052195 | 0.0013081 | 0 | 0 | 1 | 0.97253 | -0.5287 | 0.4 | 1 | 1.1 | 0.9
62 | 1 | 0.0087313 | 0.0021883 | 0 | 0 | 1 | 0.99993 | -0.0013042 | 0.4 | 1 | 1.1 | 0.9
63 | 3 | 0.0024323 | 0.0006096 | 0 | 0 | 1 | 1 | 0 | 0.4 | 1 | 1.1 | 0.9
150 | 1 | 0.0038749 | 0.00097114 | 0 | 0 | 1 | 0.9758 | -0.46573 | 0.4 | 1 | 1.1 | 0.9
48 | 1 | 0 | 0 | 0 | 0 | 1 | 0.979 | -0.40292 | 0.4 | 1 | 1.1 | 0.9
50 | 1 | 0 | 0 | 0 | 0 | 1 | 0.97895 | -0.40376 | 0.4 | 1 | 1.1 | 0.9
51 | 1 | 0.0022579 | 0.00056589 | 0 | 0 | 1 | 0.97816 | -0.41932 | 0.4 | 1 | 1.1 | 0.9
46 | 1 | 0.003488 | 0.00087417 | 0 | 0 | 1 | 0.97974 | -0.38842 | 0.4 | 1 | 1.1 | 0.9
102 | 1 | 0.0015163 | 0.00038002 | 0 | 0 | 1 | 0.97881 | -0.40654 | 0.4 | 1 | 1.1 | 0.9
146 | 1 | 0.0030702 | 0.00076946 | 0 | 0 | 1 | 0.97605 | -0.46074 | 0.4 | 1 | 1.1 | 0.9
152 | 1 | 0.002155 | 0.0005401 | 0 | 0 | 1 | 0.9763 | -0.45595 | 0.4 | 1 | 1.1 | 0.9
175 | 1 | 0.0035765 | 0.00089637 | 0 | 0 | 1 | 0.97391 | -0.50143 | 0.4 | 1 | 1.1 | 0.9
169 | 1 | 0.0024116 | 0.00060439 | 0 | 0 | 1 | 0.97287 | -0.52192 | 0.4 | 1 | 1.1 | 0.9
74 | 1 | 0.0059709 | 0.0014964 | 0 | 0 | 1 | 0.97952 | -0.39172 | 0.4 | 1 | 1.1 | 0.9
41 | 1 | 0.0036017 | 0.00090267 | 0 | 0 | 1 | 0.98395 | -0.30585 | 0.4 | 1 | 1.1 | 0.9
189 | 1 | 0.00067589 | 0.00016939 | 0 | 0 | 1 | 0.97435 | -0.49286 | 0.4 | 1 | 1.1 | 0.9
79 | 1 | 0.0077928 | 0.0019531 | 0 | 0 | 1 | 0.98482 | -0.28898 | 0.4 | 1 | 1.1 | 0.9
43 | 1 | 0 | 0 | 0 | 0 | 1 | 0.98495 | -0.28651 | 0.4 | 1 | 1.1 | 0.9
202 | 1 | 0.00081229 | 0.00020358 | 0 | 0 | 1 | 0.98596 | -0.26712 | 0.4 | 1 | 1.1 | 0.9
80 | 1 | 0 | 0 | 0 | 0 | 1 | 0.98597 | -0.26694 | 0.4 | 1 | 1.1 | 0.9
109 | 1 | 0.0017943 | 0.0004497 | 0 | 0 | 1 | 0.98504 | -0.2853 | 0.4 | 1 | 1.1 | 0.9
86 | 1 | 0.0020677 | 0.00051823 | 0 | 0 | 1 | 0.98561 | -0.27423 | 0.4 | 1 | 1.1 | 0.9
176 | 1 | 0.0043721 | 0.0010957 | 0 | 0 | 1 | 0.97444 | -0.49102 | 0.4 | 1 | 1.1 | 0.9
159 | 1 | 0.0012658 | 0.00031724 | 0 | 0 | 1 | 0.97666 | -0.4475 | 0.4 | 1 | 1.1 | 0.9
37 | 1 | 0.0010763 | 0.00026975 | 0 | 0 | 1 | 0.98463 | -0.29278 | 0.4 | 1 | 1.1 | 0.9
39 | 1 | 0 | 0 | 0 | 0 | 1 | 0.98465 | -0.29228 | 0.4 | 1 | 1.1 | 0.9
38 | 1 | 0.0011611 | 0.000291 | 0 | 0 | 1 | 0.98978 | -0.19379 | 0.4 | 1 | 1.1 | 0.9
40 | 1 | 0 | 0 | 0 | 0 | 1 | 0.98979 | -0.1936 | 0.4 | 1 | 1.1 | 0.9
42 | 1 | 0.0018924 | 0.00047428 | 0 | 0 | 1 | 0.98423 | -0.3005 | 0.4 | 1 | 1.1 | 0.9
68 | 1 | 0.0011672 | 0.00029252 | 0 | 0 | 1 | 0.99174 | -0.15626 | 0.4 | 1 | 1.1 | 0.9
69 | 1 | 0 | 0 | 0 | 0 | 1 | 0.98911 | -0.20663 | 0.4 | 1 | 1.1 | 0.9
67 | 1 | 0.013819 | 0.0034635 | 0 | 0 | 1 | 0.98933 | -0.20256 | 0.4 | 1 | 1.1 | 0.9
52 | 1 | 0.0023645 | 0.00059259 | 0 | 0 | 1 | 0.98343 | -0.31609 | 0.4 | 1 | 1.1 | 0.9
156 | 1 | 0.0015061 | 0.00037747 | 0 | 0 | 1 | 0.99347 | -0.12339 | 0.4 | 1 | 1.1 | 0.9
208 | 1 | 0.00076428 | 0.00019155 | 0 | 0 | 1 | 0.98881 | -0.21232 | 0.4 | 1 | 1.1 | 0.9
207 | 1 | 0.00094576 | 0.00023703 | 0 | 0 | 1 | 0.98896 | -0.20945 | 0.4 | 1 | 1.1 | 0.9
59 | 1 | 0.0016643 | 0.00041711 | 0 | 0 | 1 | 0.98926 | -0.20388 | 0.4 | 1 | 1.1 | 0.9
53 | 1 | 0.0025517 | 0.00063952 | 0 | 0 | 1 | 0.98342 | -0.31624 | 0.4 | 1 | 1.1 | 0.9
203 | 1 | 0.00076568 | 0.0001919 | 0 | 0 | 1 | 0.98705 | -0.2461 | 0.4 | 1 | 1.1 | 0.9
75 | 1 | 0.0014488 | 0.00036309 | 0 | 0 | 1 | 0.97873 | -0.407 | 0.4 | 1 | 1.1 | 0.9
47 | 1 | 0.0020443 | 0.00051235 | 0 | 0 | 1 | 0.98046 | -0.37434 | 0.4 | 1 | 1.1 | 0.9
49 | 1 | 0.0020588 | 0.00051598 | 0 | 0 | 1 | 0.98088 | -0.36615 | 0.4 | 1 | 1.1 | 0.9
60 | 1 | 0.0051585 | 0.0012929 | 0 | 0 | 1 | 0.98191 | -0.34595 | 0.4 | 1 | 1.1 | 0.9
139 | 1 | 0.0014387 | 0.00036056 | 0 | 0 | 1 | 0.9779 | -0.4244 | 0.4 | 1 | 1.1 | 0.9
57 | 1 | 0 | 0 | 0 | 0 | 1 | 0.98282 | -0.32823 | 0.4 | 1 | 1.1 | 0.9
101 | 1 | 0.0014537 | 0.00036433 | 0 | 0 | 1 | 0.98284 | -0.32797 | 0.4 | 1 | 1.1 | 0.9
100 | 1 | 0.0014547 | 0.00036458 | 0 | 0 | 1 | 0.98284 | -0.3278 | 0.4 | 1 | 1.1 | 0.9
103 | 1 | 0 | 0 | 0 | 0 | 1 | 0.97859 | -0.4108 | 0.4 | 1 | 1.1 | 0.9
138 | 1 | 0.0014418 | 0.00036134 | 0 | 0 | 1 | 0.97769 | -0.42845 | 0.4 | 1 | 1.1 | 0.9
54 | 1 | 0.0016114 | 0.00040385 | 0 | 0 | 1 | 0.98323 | -0.32007 | 0.4 | 1 | 1.1 | 0.9
162 | 1 | 0.0028734 | 0.00072015 | 0 | 0 | 1 | 0.98318 | -0.32096 | 0.4 | 1 | 1.1 | 0.9
163 | 1 | 0.0014176 | 0.00035528 | 0 | 0 | 1 | 0.98307 | -0.32318 | 0.4 | 1 | 1.1 | 0.9
55 | 1 | 0.030929 | 0.0077516 | 0 | 0 | 1 | 0.98026 | -0.37814 | 0.4 | 1 | 1.1 | 0.9
56 | 1 | 0.0022117 | 0.0005543 | 0 | 0 | 1 | 0.98 | -0.38323 | 0.4 | 1 | 1.1 | 0.9
58 | 1 | 0.0015344 | 0.00038455 | 0 | 0 | 1 | 0.97944 | -0.39432 | 0.4 | 1 | 1.1 | 0.9
61 | 1 | 0 | 0 | 0 | 0 | 1 | 0.9832 | -0.32086 | 0.4 | 1 | 1.1 | 0.9
144 | 1 | 0.0031342 | 0.0007855 | 0 | 0 | 1 | 0.97896 | -0.40371 | 0.4 | 1 | 1.1 | 0.9
84 | 1 | 0.0016653 | 0.00041737 | 0 | 0 | 1 | 0.98316 | -0.32169 | 0.4 | 1 | 1.1 | 0.9
81 | 1 | 0.001647 | 0.00041278 | 0 | 0 | 1 | 0.98333 | -0.31829 | 0.4 | 1 | 1.1 | 0.9
133 | 1 | 0.0043711 | 0.0010955 | 0 | 0 | 1 | 0.97841 | -0.41443 | 0.4 | 1 | 1.1 | 0.9
89 | 1 | 0.0014696 | 0.00036831 | 0 | 0 | 1 | 0.98309 | -0.32309 | 0.4 | 1 | 1.1 | 0.9
82 | 1 | 0.0016466 | 0.00041269 | 0 | 0 | 1 | 0.98362 | -0.31277 | 0.4 | 1 | 1.1 | 0.9
64 | 1 | 0.0035984 | 0.00090184 | 0 | 0 | 1 | 0.99774 | -0.042489 | 0.4 | 1 | 1.1 | 0.9
154 | 1 | 0.018597 | 0.0046608 | 0 | 0 | 1 | 0.99726 | -0.05162 | 0.4 | 1 | 1.1 | 0.9
157 | 1 | 0.0029316 | 0.00073473 | 0 | 0 | 1 | 0.99655 | -0.064972 | 0.4 | 1 | 1.1 | 0.9
70 | 1 | 0.028696 | 0.007192 | 0 | 0 | 1 | 0.97068 | -0.56535 | 0.4 | 1 | 1.1 | 0.9
155 | 1 | 0.002689 | 0.00067394 | 0 | 0 | 1 | 0.99457 | -0.10239 | 0.4 | 1 | 1.1 | 0.9
206 | 1 | 0.0007617 | 0.0001909 | 0 | 0 | 1 | 0.98837 | -0.22078 | 0.4 | 1 | 1.1 | 0.9
201 | 1 | 0.0009445 | 0.00023671 | 0 | 0 | 1 | 0.98862 | -0.21593 | 0.4 | 1 | 1.1 | 0.9
71 | 1 | 0.02132 | 0.0053433 | 0 | 0 | 1 | 0.97063 | -0.56624 | 0.4 | 1 | 1.1 | 0.9
76 | 1 | 0.0013959 | 0.00034986 | 0 | 0 | 1 | 0.9785 | -0.41155 | 0.4 | 1 | 1.1 | 0.9
177 | 1 | 0.001918 | 0.00048069 | 0 | 0 | 1 | 0.97823 | -0.41681 | 0.4 | 1 | 1.1 | 0.9
178 | 1 | 0.0019175 | 0.00048056 | 0 | 0 | 1 | 0.97792 | -0.42286 | 0.4 | 1 | 1.1 | 0.9
204 | 1 | 0.00076329 | 0.0001913 | 0 | 0 | 1 | 0.98749 | -0.23767 | 0.4 | 1 | 1.1 | 0.9
83 | 1 | 0.0016468 | 0.00041273 | 0 | 0 | 1 | 0.9839 | -0.3072 | 0.4 | 1 | 1.1 | 0.9
92 | 1 | 0.0026936 | 0.00067508 | 0 | 0 | 1 | 0.98423 | -0.30086 | 0.4 | 1 | 1.1 | 0.9
93 | 1 | 0.0029492 | 0.00073914 | 0 | 0 | 1 | 0.98499 | -0.28608 | 0.4 | 1 | 1.1 | 0.9
90 | 1 | 0.0014545 | 0.00036452 | 0 | 0 | 1 | 0.98302 | -0.32431 | 0.4 | 1 | 1.1 | 0.9
87 | 1 | 0.0020093 | 0.00050358 | 0 | 0 | 1 | 0.98567 | -0.27311 | 0.4 | 1 | 1.1 | 0.9
94 | 1 | 0.0015978 | 0.00040045 | 0 | 0 | 1 | 0.98574 | -0.27169 | 0.4 | 1 | 1.1 | 0.9
95 | 1 | 0.00095769 | 0.00024002 | 0 | 0 | 1 | 0.986 | -0.26651 | 0.4 | 1 | 1.1 | 0.9
108 | 1 | 0.0027239 | 0.00068268 | 0 | 0 | 1 | 0.98494 | -0.28728 | 0.4 | 1 | 1.1 | 0.9
91 | 1 | 0.0014535 | 0.00036429 | 0 | 0 | 1 | 0.98297 | -0.32535 | 0.4 | 1 | 1.1 | 0.9
98 | 1 | 0.0014698 | 0.00036836 | 0 | 0 | 1 | 0.98293 | -0.32623 | 0.4 | 1 | 1.1 | 0.9
97 | 1 | 0.0014686 | 0.00036808 | 0 | 0 | 1 | 0.98289 | -0.32693 | 0.4 | 1 | 1.1 | 0.9
106 | 1 | 0.0016055 | 0.00040238 | 0 | 0 | 1 | 0.98548 | -0.27669 | 0.4 | 1 | 1.1 | 0.9
96 | 1 | 0 | 0 | 0 | 0 | 1 | 0.98619 | -0.2628 | 0.4 | 1 | 1.1 | 0.9
107 | 1 | 0.00094234 | 0.00023617 | 0 | 0 | 1 | 0.98696 | -0.248 | 0.4 | 1 | 1.1 | 0.9
200 | 1 | 0.00094302 | 0.00023634 | 0 | 0 | 1 | 0.98729 | -0.24164 | 0.4 | 1 | 1.1 | 0.9
99 | 1 | 0.001455 | 0.00036465 | 0 | 0 | 1 | 0.98286 | -0.32745 | 0.4 | 1 | 1.1 | 0.9
105 | 1 | 0 | 0 | 0 | 0 | 1 | 0.97831 | -0.41637 | 0.4 | 1 | 1.1 | 0.9
104 | 1 | 0.0026726 | 0.00066981 | 0 | 0 | 1 | 0.98491 | -0.28785 | 0.4 | 1 | 1.1 | 0.9
110 | 1 | 0.0014836 | 0.00037182 | 0 | 0 | 1 | 0.97819 | -0.41878 | 0.4 | 1 | 1.1 | 0.9
111 | 1 | 0.0012228 | 0.00030645 | 0 | 0 | 1 | 0.97814 | -0.41975 | 0.4 | 1 | 1.1 | 0.9
198 | 1 | 0.00094523 | 0.0002369 | 0 | 0 | 1 | 0.98762 | -0.23525 | 0.4 | 1 | 1.1 | 0.9
112 | 1 | 0.001223 | 0.00030652 | 0 | 0 | 1 | 0.9781 | -0.42052 | 0.4 | 1 | 1.1 | 0.9
118 | 1 | 0.0014017 | 0.00035131 | 0 | 0 | 1 | 0.97807 | -0.42115 | 0.4 | 1 | 1.1 | 0.9
117 | 1 | 0.0014019 | 0.00035136 | 0 | 0 | 1 | 0.97804 | -0.42163 | 0.4 | 1 | 1.1 | 0.9
115 | 1 | 0.0013872 | 0.00034767 | 0 | 0 | 1 | 0.97802 | -0.4221 | 0.4 | 1 | 1.1 | 0.9
116 | 1 | 0.0013852 | 0.00034716 | 0 | 0 | 1 | 0.97803 | -0.42195 | 0.4 | 1 | 1.1 | 0.9
119 | 1 | 0.0034733 | 0.00087048 | 0 | 0 | 1 | 0.97655 | -0.45089 | 0.4 | 1 | 1.1 | 0.9
120 | 1 | 0.0032082 | 0.00080406 | 0 | 0 | 1 | 0.9768 | -0.44593 | 0.4 | 1 | 1.1 | 0.9
121 | 1 | 0.0048499 | 0.0012155 | 0 | 0 | 1 | 0.97647 | -0.45258 | 0.4 | 1 | 1.1 | 0.9
122 | 1 | 0.0043938 | 0.0011012 | 0 | 0 | 1 | 0.97689 | -0.4442 | 0.4 | 1 | 1.1 | 0.9
123 | 1 | 0.0039541 | 0.00099099 | 0 | 0 | 1 | 0.9763 | -0.45593 | 0.4 | 1 | 1.1 | 0.9
136 | 1 | 0.0032085 | 0.00080413 | 0 | 0 | 1 | 0.97714 | -0.43925 | 0.4 | 1 | 1.1 | 0.9
134 | 1 | 0.0039173 | 0.00098176 | 0 | 0 | 1 | 0.97607 | -0.46043 | 0.4 | 1 | 1.1 | 0.9
132 | 1 | 0.0048815 | 0.0012234 | 0 | 0 | 1 | 0.97743 | -0.4337 | 0.4 | 1 | 1.1 | 0.9
135 | 1 | 0.0038747 | 0.00097108 | 0 | 0 | 1 | 0.97594 | -0.46304 | 0.4 | 1 | 1.1 | 0.9
124 | 1 | 0.0016875 | 0.00042293 | 0 | 0 | 1 | 0.97678 | -0.44645 | 0.4 | 1 | 1.1 | 0.9
125 | 1 | 0.0019687 | 0.00049341 | 0 | 0 | 1 | 0.97696 | -0.44287 | 0.4 | 1 | 1.1 | 0.9
126 | 1 | 0.0021825 | 0.00054698 | 0 | 0 | 1 | 0.97676 | -0.4469 | 0.4 | 1 | 1.1 | 0.9
127 | 1 | 0.0015487 | 0.00038813 | 0 | 0 | 1 | 0.97731 | -0.43609 | 0.4 | 1 | 1.1 | 0.9
128 | 1 | 0.002343 | 0.00058721 | 0 | 0 | 1 | 0.97664 | -0.44917 | 0.4 | 1 | 1.1 | 0.9
137 | 1 | 0.0014357 | 0.00035983 | 0 | 0 | 1 | 0.9775 | -0.43232 | 0.4 | 1 | 1.1 | 0.9
141 | 1 | 0.0017997 | 0.00045104 | 0 | 0 | 1 | 0.97661 | -0.44984 | 0.4 | 1 | 1.1 | 0.9
140 | 1 | 0.0020835 | 0.00052218 | 0 | 0 | 1 | 0.97652 | -0.45156 | 0.4 | 1 | 1.1 | 0.9
129 | 1 | 0.0036674 | 0.00091914 | 0 | 0 | 1 | 0.97792 | -0.42391 | 0.4 | 1 | 1.1 | 0.9
130 | 1 | 0.0032434 | 0.00081288 | 0 | 0 | 1 | 0.97752 | -0.43177 | 0.4 | 1 | 1.1 | 0.9
131 | 1 | 0.0036212 | 0.00090756 | 0 | 0 | 1 | 0.97839 | -0.41483 | 0.4 | 1 | 1.1 | 0.9
145 | 1 | 0.0041972 | 0.0010519 | 0 | 0 | 1 | 0.9759 | -0.46382 | 0.4 | 1 | 1.1 | 0.9
142 | 1 | 0.0021529 | 0.00053956 | 0 | 0 | 1 | 0.97649 | -0.45206 | 0.4 | 1 | 1.1 | 0.9
143 | 1 | 0.0021001 | 0.00052633 | 0 | 0 | 1 | 0.97642 | -0.45342 | 0.4 | 1 | 1.1 | 0.9
151 | 1 | 0.001875 | 0.00046992 | 0 | 0 | 1 | 0.9764 | -0.45389 | 0.4 | 1 | 1.1 | 0.9
160 | 1 | 0.0012663 | 0.00031737 | 0 | 0 | 1 | 0.97697 | -0.44147 | 0.4 | 1 | 1.1 | 0.9
173 | 1 | 0.0014629 | 0.00036665 | 0 | 0 | 1 | 0.97743 | -0.43246 | 0.4 | 1 | 1.1 | 0.9
174 | 1 | 0.0014022 | 0.00035143 | 0 | 0 | 1 | 0.97766 | -0.42804 | 0.4 | 1 | 1.1 | 0.9
166 | 1 | 0.0014108 | 0.00035357 | 0 | 0 | 1 | 0.98293 | -0.3258 | 0.4 | 1 | 1.1 | 0.9
164 | 1 | 0.0013809 | 0.00034608 | 0 | 0 | 1 | 0.98286 | -0.32722 | 0.4 | 1 | 1.1 | 0.9
165 | 1 | 0.0014115 | 0.00035375 | 0 | 0 | 1 | 0.9828 | -0.32842 | 0.4 | 1 | 1.1 | 0.9
167 | 1 | 0.0016503 | 0.0004136 | 0 | 0 | 1 | 0.98274 | -0.32966 | 0.4 | 1 | 1.1 | 0.9
181 | 1 | 0.001411 | 0.00035364 | 0 | 0 | 1 | 0.98269 | -0.33057 | 0.4 | 1 | 1.1 | 0.9
179 | 1 | 0.0018287 | 0.00045831 | 0 | 0 | 1 | 0.98258 | -0.33272 | 0.4 | 1 | 1.1 | 0.9
188 | 1 | 0.0014733 | 0.00036924 | 0 | 0 | 1 | 0.9823 | -0.33828 | 0.4 | 1 | 1.1 | 0.9
186 | 1 | 0.00275 | 0.00068921 | 0 | 0 | 1 | 0.9823 | -0.33825 | 0.4 | 1 | 1.1 | 0.9
180 | 1 | 0.0029281 | 0.00073386 | 0 | 0 | 1 | 0.9825 | -0.33429 | 0.4 | 1 | 1.1 | 0.9
182 | 1 | 0.0020346 | 0.00050993 | 0 | 0 | 1 | 0.98248 | -0.33471 | 0.4 | 1 | 1.1 | 0.9
183 | 1 | 0.0028734 | 0.00072015 | 0 | 0 | 1 | 0.9824 | -0.33629 | 0.4 | 1 | 1.1 | 0.9
184 | 1 | 0.0025658 | 0.00064304 | 0 | 0 | 1 | 0.98239 | -0.33642 | 0.4 | 1 | 1.1 | 0.9
185 | 1 | 0.0022513 | 0.00056423 | 0 | 0 | 1 | 0.98233 | -0.33756 | 0.4 | 1 | 1.1 | 0.9
187 | 1 | 0.0014803 | 0.00037099 | 0 | 0 | 1 | 0.98231 | -0.33796 | 0.4 | 1 | 1.1 | 0.9
197 | 1 | 0.00094583 | 0.00023705 | 0 | 0 | 1 | 0.98795 | -0.22884 | 0.4 | 1 | 1.1 | 0.9
199 | 1 | 0.00094312 | 0.00023637 | 0 | 0 | 1 | 0.98829 | -0.2224 | 0.4 | 1 | 1.1 | 0.9
205 | 1 | 0.00076242 | 0.00019108 | 0 | 0 | 1 | 0.98793 | -0.22924 | 0.4 | 1 | 1.1 | 0.9

## generator_data
GEN_BUS | PG | QG | QMAX | QMIN | VG | MBASE | GEN_STATUS | PMAX | PMIN
63 | 0.57185 | 0.14762 | 10 | -10 | 1 | 100 | 1 | 10 | 0

## branch_data
F_BUS | T_BUS | BR_R | BR_X | BR_B | RATE_A | RATE_B | RATE_C | TAP | SHIFT | BR_STATUS | ANGMIN | ANGMAX | P_in | Q_in | P_out | Q_out
1 | 2 | 1.3611 | 0.87108 | 4.5712e-09 | 0 | 0 | 0 | 0 | 0 | 1 | -90 | 90 | -0.03157 | -0.0079121 | 0.031585 | 0.0079215
2 | 4 | 0.91067 | 0.58283 | 6.117e-09 | 0 | 0 | 0 | 0 | 0 | 1 | -90 | 90 | -0.033337 | -0.0083605 | 0.033348 | 0.0083672
4 | 10 | 0.7739 | 0.49529 | 5.1983e-09 | 0 | 0 | 0 | 0 | 0 | 1 | -90 | 90 | -0.033348 | -0.0083672 | 0.033358 | 0.008373
10 | 33 | 0.72384 | 0.46326 | 4.8621e-09 | 0 | 0 | 0 | 0 | 0 | 1 | -90 | 90 | -0.033358 | -0.008373 | 0.033367 | 0.0083783
5 | 196 | 1.604 | 1.0266 | 2.6936e-09 | 0 | 0 | 0 | 0 | 0 | 1 | -90 | 90 | 0.00088404 | 0.00022131 | -0.00088402 | -0.00022156
5 | 195 | 1.9783 | 1.2661 | 3.3221e-09 | 0 | 0 | 0 | 0 | 0 | 1 | -90 | 90 | -0.00088404 | -0.00022131 | 0.00088405 | 0.000221
195 | 194 | 0.53876 | 0.34481 | 9.0473e-10 | 0 | 0 | 0 | 0 | 0 | 1 | -90 | 90 | -0.0017393 | -0.00043536 | 0.0017393 | 0.00043528
6 | 31 | 3.0142 | 1.9291 | 5.0617e-09 | 0 | 0 | 0 | 0 | 0 | 1 | -90 | 90 | 0.0048189 | 0.0012075 | -0.0048181 | -0.0012075
6 | 29 | 2.2447 | 1.4366 | 3.7694e-09 | 0 | 0 | 0 | 0 | 0 | 1 | -90 | 90 | -0.0048189 | -0.0012075 | 0.0048194 | 0.0012076
29 | 30 | 1.3322 | 0.85258 | 2.2371e-09 | 0 | 0 | 0 | 0 | 0 | 1 | -90 | 90 | -0.01506 | -0.0037741 | 0.015063 | 0.003776
9 | 11 | 2.4266 | 1.553 | 4.0749e-09 | 0 | 0 | 0 | 0 | 0 | 1 | -90 | 90 | -0.0034823 | -0.00087197 | 0.0034827 | 0.00087179
9 | 193 | 0.83645 | 0.53533 | 1.4046e-09 | 0 | 0 | 0 | 0 | 0 | 1 | -90 | 90 | 0.0034823 | 0.00087197 | -0.0034822 | -0.00087203
11 | 13 | 0.4432 | 0.28365 | 7.4426e-10 | 0 | 0 | 0 | 0 | 0 | 1 | -90 | 90 | -0.0074501 | -0.0018661 | 0.0074504 | 0.0018662
11 | 73 | 0.6944 | 0.44441 | 1.1661e-09 | 0 | 0 | 0 | 0 | 0 | 1 | -90 | 90 | 0.0039675 | 0.00099427 | -0.0039673 | -0.00099431
193 | 194 | 0.42268 | 0.27052 | 7.098e-10 | 0 | 0 | 0 | 0 | 0 | 1 | -90 | 90 | 0.0026028 | 0.00065164 | -0.0026028 | -0.00065169
33 | 32 | 0.87755 | 0.56163 | 5.8945e-09 | 0 | 0 | 0 | 0 | 0 | 1 | -90 | 90 | -0.036952 | -0.0092767 | 0.036965 | 0.0092848
13 | 147 | 1.2606 | 0.80676 | 2.1168e-09 | 0 | 0 | 0 | 0 | 0 | 1 | -90 | 90 | 0.0026588 | 0.0006662 | -0.0026587 | -0.00066634
13 | 149 | 1.3484 | 0.86298 | 2.2643e-09 | 0 | 0 | 0 | 0 | 0 | 1 | -90 | 90 | -0.010109 | -0.0025324 | 0.010111 | 0.0025331
12 | 65 | 0.34899 | 0.22335 | 2.3442e-09 | 0 | 0 | 0 | 0 | 0 | 1 | -90 | 90 | 0.08141 | 0.020433 | -0.081384 | -0.020416
12 | 66 | 0.2546 | 0.16294 | 1.7102e-09 | 0 | 0 | 0 | 0 | 0 | 1 | -90 | 90 | -0.08141 | -0.020433 | 0.081429 | 0.020445
65 | 72 | 0.37781 | 0.2418 | 2.5378e-09 | 0 | 0 | 0 | 0 | 0 | 1 | -90 | 90 | 0.06783 | 0.017019 | -0.06781 | -0.017007
66 | 170 | 0.29142 | 0.18651 | 1.9575e-09 | 0 | 0 | 0 | 0 | 0 | 1 | -90 | 90 | -0.085466 | -0.021456 | 0.08549 | 0.021472
149 | 150 | 0.15096 | 0.096614 | 2.535e-10 | 0 | 0 | 0 | 0 | 0 | 1 | -90 | 90 | -0.013875 | -0.0034765 | 0.013875 | 0.0034767
14 | 148 | 1.24 | 0.79357 | 2.0822e-09 | 0 | 0 | 0 | 0 | 0 | 1 | -90 | 90 | 0.0051936 | 0.0013016 | -0.0051932 | -0.0013015
14 | 153 | 1.7898 | 1.1455 | 3.0056e-09 | 0 | 0 | 0 | 0 | 0 | 1 | -90 | 90 | -0.0051936 | -0.0013016 | 0.0051941 | 0.0013016
148 | 146 | 0.18287 | 0.11704 | 3.0709e-10 | 0 | 0 | 0 | 0 | 0 | 1 | -90 | 90 | 0.0030702 | 0.00076944 | -0.0030702 | -0.00076946
153 | 152 | 0.51157 | 0.3274 | 8.5906e-10 | 0 | 0 | 0 | 0 | 0 | 1 | -90 | 90 | -0.0080895 | -0.0020273 | 0.0080899 | 0.0020274
15 | 16 | 9.4245 | 6.0317 | 1.5826e-08 | 0 | 0 | 0 | 0 | 0 | 1 | -90 | 90 | -0.00051896 | -0.00012904 | 0.00051899 | 0.00012756
15 | 36 | 6.4818 | 4.1483 | 1.0885e-08 | 0 | 0 | 0 | 0 | 0 | 1 | -90 | 90 | 0.00051896 | 0.00012904 | -0.00051894 | -0.00013006
16 | 20 | 6.8717 | 4.3979 | 4.6158e-08 | 0 | 0 | 0 | 0 | 0 | 1 | -90 | 90 | -0.016342 | -0.0040977 | 0.016362 | 0.0041065
16 | 77 | 0.020013 | 0.012808 | 1.3443e-10 | 0 | 0 | 0 | 0 | 0 | 1 | -90 | 90 | 0.015823 | 0.0039702 | -0.015823 | -0.0039702
20 | 26 | 0.84014 | 0.53769 | 5.6433e-09 | 0 | 0 | 0 | 0 | 0 | 1 | -90 | 90 | -0.082814 | -0.020828 | 0.082878 | 0.020868
20 | 190 | 1.0856 | 0.69481 | 1.8231e-09 | 0 | 0 | 0 | 0 | 0 | 1 | -90 | 90 | 0.0019338 | 0.00048332 | -0.0019337 | -0.00048346
20 | 17 | 0.39354 | 0.25186 | 2.6434e-09 | 0 | 0 | 0 | 0 | 0 | 1 | -90 | 90 | 0.064517 | 0.016238 | -0.064499 | -0.016226
77 | 27 | 4.8281 | 3.09 | 3.2431e-08 | 0 | 0 | 0 | 0 | 0 | 1 | -90 | 90 | 0.014851 | 0.0037267 | -0.014839 | -0.0037221
17 | 192 | 0.27804 | 0.17794 | 1.8676e-09 | 0 | 0 | 0 | 0 | 0 | 1 | -90 | 90 | 0.064499 | 0.016226 | -0.064486 | -0.016218
192 | 34 | 0.74992 | 0.47995 | 5.0373e-09 | 0 | 0 | 0 | 0 | 0 | 1 | -90 | 90 | 0.060797 | 0.015294 | -0.060766 | -0.015274
18 | 171 | 0.19066 | 0.12202 | 1.2807e-09 | 0 | 0 | 0 | 0 | 0 | 1 | -90 | 90 | -0.09794 | -0.024622 | 0.097961 | 0.024635
18 | 172 | 0.67816 | 0.43402 | 1.1388e-09 | 0 | 0 | 0 | 0 | 0 | 1 | -90 | 90 | 0.0024101 | 0.00060395 | -0.0024101 | -0.00060403
18 | 168 | 0.32229 | 0.20626 | 2.1648e-09 | 0 | 0 | 0 | 0 | 0 | 1 | -90 | 90 | 0.09553 | 0.024018 | -0.095497 | -0.023997
171 | 175 | 0.22102 | 0.14145 | 1.4846e-09 | 0 | 0 | 0 | 0 | 0 | 1 | -90 | 90 | -0.1003 | -0.025221 | 0.10032 | 0.025237
168 | 169 | 0.16701 | 0.10689 | 1.1218e-09 | 0 | 0 | 0 | 0 | 0 | 1 | -90 | 90 | 0.093167 | 0.023413 | -0.09315 | -0.023403
19 | 23 | 0.50164 | 0.32105 | 8.4239e-10 | 0 | 0 | 0 | 0 | 0 | 1 | -90 | 90 | 0.0071883 | 0.0018032 | -0.007188 | -0.001803
19 | 45 | 0.50444 | 0.32284 | 3.3884e-09 | 0 | 0 | 0 | 0 | 0 | 1 | -90 | 90 | 0.21761 | 0.055268 | -0.21735 | -0.055099
19 | 44 | 0.34316 | 0.21962 | 2.305e-09 | 0 | 0 | 0 | 0 | 0 | 1 | -90 | 90 | -0.2248 | -0.057071 | 0.22499 | 0.057193
23 | 22 | 24.6155 | 15.7539 | 4.1336e-08 | 0 | 0 | 0 | 0 | 0 | 1 | -90 | 90 | 0.007188 | 0.001803 | -0.007174 | -0.001798
45 | 74 | 0.38617 | 0.24715 | 2.5939e-09 | 0 | 0 | 0 | 0 | 0 | 1 | -90 | 90 | 0.21342 | 0.054114 | -0.21322 | -0.05399
44 | 41 | 0.45734 | 0.2927 | 3.072e-09 | 0 | 0 | 0 | 0 | 0 | 1 | -90 | 90 | -0.22913 | -0.05823 | 0.22939 | 0.058399
26 | 161 | 0.3355 | 0.21472 | 2.2536e-09 | 0 | 0 | 0 | 0 | 0 | 1 | -90 | 90 | 0.11054 | 0.02785 | -0.11049 | -0.027821
26 | 158 | 0.49231 | 0.31508 | 3.3069e-09 | 0 | 0 | 0 | 0 | 0 | 1 | -90 | 90 | -0.19342 | -0.048718 | 0.19362 | 0.04885
190 | 189 | 7.4595 | 4.7741 | 1.2527e-08 | 0 | 0 | 0 | 0 | 0 | 1 | -90 | 90 | 0.00067593 | 0.00016823 | -0.00067589 | -0.00016939
21 | 211 | 6.911 | 4.423 | 1.1605e-08 | 0 | 0 | 0 | 0 | 0 | 1 | -90 | 90 | 0.0040459 | 0.0010134 | -0.0040446 | -0.0010137
21 | 191 | 0.67844 | 0.4342 | 1.1393e-09 | 0 | 0 | 0 | 0 | 0 | 1 | -90 | 90 | -0.0040459 | -0.0010134 | 0.004046 | 0.0010134
191 | 210 | 2.2121 | 1.4158 | 3.7147e-09 | 0 | 0 | 0 | 0 | 0 | 1 | -90 | 90 | -0.004046 | -0.0010134 | 0.0040464 | 0.0010133
22 | 209 | 1.4017 | 0.89712 | 2.3539e-09 | 0 | 0 | 0 | 0 | 0 | 1 | -90 | 90 | 0.007174 | 0.001798 | -0.0071732 | -0.0017978
25 | 88 | 2.9072 | 1.8606 | 4.882e-09 | 0 | 0 | 0 | 0 | 0 | 1 | -90 | 90 | 0.0071942 | 0.0018031 | -0.0071925 | -0.0018025
25 | 85 | 1.2537 | 0.80235 | 2.1052e-09 | 0 | 0 | 0 | 0 | 0 | 1 | -90 | 90 | -0.0071942 | -0.0018031 | 0.0071949 | 0.0018034
88 | 109 | 1.992 | 1.2749 | 3.3451e-09 | 0 | 0 | 0 | 0 | 0 | 1 | -90 | 90 | 0.0071925 | 0.0018025 | -0.0071914 | -0.0018021
85 | 86 | 0.45763 | 0.29289 | 7.6849e-10 | 0 | 0 | 0 | 0 | 0 | 1 | -90 | 90 | -0.0086066 | -0.0021572 | 0.0086069 | 0.0021573
161 | 176 | 0.29432 | 0.18837 | 1.977e-09 | 0 | 0 | 0 | 0 | 0 | 1 | -90 | 90 | 0.10836 | 0.027286 | -0.10832 | -0.027262
158 | 159 | 0.11338 | 0.072565 | 7.616e-10 | 0 | 0 | 0 | 0 | 0 | 1 | -90 | 90 | -0.19459 | -0.049091 | 0.19463 | 0.049121
27 | 28 | 2.0383 | 1.3045 | 1.3691e-08 | 0 | 0 | 0 | 0 | 0 | 1 | -90 | 90 | 0.014839 | 0.0037221 | -0.014834 | -0.0037202
28 | 78 | 2.9377 | 1.8801 | 4.9332e-09 | 0 | 0 | 0 | 0 | 0 | 1 | -90 | 90 | 0.014834 | 0.0037202 | -0.014827 | -0.003716
30 | 32 | 2.2991 | 1.4714 | 3.8609e-09 | 0 | 0 | 0 | 0 | 0 | 1 | -90 | 90 | -0.015063 | -0.003776 | 0.015069 | 0.0037794
34 | 35 | 0.4053 | 0.25939 | 2.7225e-09 | 0 | 0 | 0 | 0 | 0 | 1 | -90 | 90 | 0.060766 | 0.015274 | -0.06075 | -0.015264
35 | 210 | 2.0009 | 1.2805 | 3.36e-09 | 0 | 0 | 0 | 0 | 0 | 1 | -90 | 90 | 0.0086721 | 0.0021729 | -0.0086704 | -0.0021721
35 | 32 | 1.4154 | 0.90583 | 9.507e-09 | 0 | 0 | 0 | 0 | 0 | 1 | -90 | 90 | 0.052077 | 0.013091 | -0.052034 | -0.013064
72 | 70 | 1.1099 | 0.71036 | 3.7278e-09 | 0 | 0 | 0 | 0 | 0 | 1 | -90 | 90 | 0.050048 | 0.012555 | -0.050017 | -0.012536
170 | 169 | 0.31742 | 0.20315 | 2.1321e-09 | 0 | 0 | 0 | 0 | 0 | 1 | -90 | 90 | -0.090709 | -0.02278 | 0.090739 | 0.022798
62 | 63 | 0.66947 | 0.42846 | 1.1242e-09 | 0 | 0 | 0 | 0 | 0 | 1 | -90 | 90 | -0.0087313 | -0.0021883 | 0.0087318 | 0.0021885
63 | 64 | 0.34573 | 0.22126 | 2.3223e-09 | 0 | 0 | 0 | 0 | 0 | 1 | -90 | 90 | 0.56068 | 0.14482 | -0.55952 | -0.14408
150 | 145 | 0.4593 | 0.29395 | 7.7128e-10 | 0 | 0 | 0 | 0 | 0 | 1 | -90 | 90 | -0.01775 | -0.0044479 | 0.017752 | 0.0044488
48 | 50 | 0.32742 | 0.20955 | 5.4983e-10 | 0 | 0 | 0 | 0 | 0 | 1 | -90 | 90 | 0.01103 | 0.0027661 | -0.01103 | -0.0027659
48 | 51 | 1.9259 | 1.2326 | 3.2341e-09 | 0 | 0 | 0 | 0 | 0 | 1 | -90 | 90 | 0.036637 | 0.0092101 | -0.036608 | -0.0091921
48 | 46 | 1.3094 | 0.83803 | 2.1989e-09 | 0 | 0 | 0 | 0 | 0 | 1 | -90 | 90 | -0.047667 | -0.011976 | 0.0477 | 0.011997
50 | 102 | 1.0847 | 0.69421 | 1.8215e-09 | 0 | 0 | 0 | 0 | 0 | 1 | -90 | 90 | 0.01103 | 0.0027659 | -0.011028 | -0.0027651
51 | 139 | 0.635 | 0.4064 | 1.0663e-09 | 0 | 0 | 0 | 0 | 0 | 1 | -90 | 90 | 0.03435 | 0.0086262 | -0.034342 | -0.008621
46 | 47 | 1.1873 | 0.75985 | 1.9937e-09 | 0 | 0 | 0 | 0 | 0 | 1 | -90 | 90 | -0.051188 | -0.012871 | 0.051222 | 0.012893
102 | 103 | 1.9227 | 1.2305 | 3.2287e-09 | 0 | 0 | 0 | 0 | 0 | 1 | -90 | 90 | 0.0095119 | 0.0023851 | -0.00951 | -0.0023842
152 | 151 | 0.85889 | 0.54969 | 1.4423e-09 | 0 | 0 | 0 | 0 | 0 | 1 | -90 | 90 | -0.010245 | -0.0025675 | 0.010246 | 0.002568
175 | 176 | 0.42703 | 0.2733 | 2.8684e-09 | 0 | 0 | 0 | 0 | 0 | 1 | -90 | 90 | -0.1039 | -0.026133 | 0.10395 | 0.026166
74 | 75 | 0.31897 | 0.20414 | 2.1426e-09 | 0 | 0 | 0 | 0 | 0 | 1 | -90 | 90 | 0.20725 | 0.052493 | -0.2071 | -0.052396
41 | 39 | 0.25545 | 0.16349 | 1.7159e-09 | 0 | 0 | 0 | 0 | 0 | 1 | -90 | 90 | -0.23299 | -0.059302 | 0.23315 | 0.059399
79 | 43 | 1.3814 | 0.88411 | 2.3198e-09 | 0 | 0 | 0 | 0 | 0 | 1 | -90 | 90 | -0.0077928 | -0.0019531 | 0.0077937 | 0.0019534
43 | 80 | 0.30461 | 0.19495 | 2.0461e-09 | 0 | 0 | 0 | 0 | 0 | 1 | -90 | 90 | -0.28232 | -0.071779 | 0.28259 | 0.071949
43 | 39 | 0.092285 | 0.059062 | 6.1989e-10 | 0 | 0 | 0 | 0 | 0 | 1 | -90 | 90 | 0.27453 | 0.069826 | -0.27445 | -0.069777
202 | 80 | 0.96776 | 0.61937 | 1.6251e-09 | 0 | 0 | 0 | 0 | 0 | 1 | -90 | 90 | -0.00081229 | -0.00020358 | 0.0008123 | 0.00020343
80 | 203 | 0.32407 | 0.20741 | 2.1768e-09 | 0 | 0 | 0 | 0 | 0 | 1 | -90 | 90 | -0.2834 | -0.072153 | 0.28369 | 0.072335
109 | 108 | 1.5947 | 1.0206 | 2.678e-09 | 0 | 0 | 0 | 0 | 0 | 1 | -90 | 90 | 0.0053971 | 0.0013524 | -0.0053966 | -0.0013524
86 | 87 | 0.45731 | 0.29268 | 7.6795e-10 | 0 | 0 | 0 | 0 | 0 | 1 | -90 | 90 | -0.010675 | -0.0026756 | 0.010675 | 0.0026759
159 | 160 | 0.13228 | 0.084657 | 8.8851e-10 | 0 | 0 | 0 | 0 | 0 | 1 | -90 | 90 | -0.1959 | -0.049438 | 0.19596 | 0.049475
37 | 39 | 1.9993 | 1.2796 | 3.3574e-09 | 0 | 0 | 0 | 0 | 0 | 1 | -90 | 90 | -0.0010763 | -0.00026975 | 0.0010763 | 0.00026944
39 | 42 | 0.88914 | 0.56905 | 1.4931e-09 | 0 | 0 | 0 | 0 | 0 | 1 | -90 | 90 | 0.04023 | 0.010108 | -0.040214 | -0.010098
38 | 40 | 0.71019 | 0.45452 | 1.1926e-09 | 0 | 0 | 0 | 0 | 0 | 1 | -90 | 90 | -0.0011611 | -0.000291 | 0.0011611 | 0.00029089
40 | 68 | 0.31653 | 0.20258 | 2.1262e-09 | 0 | 0 | 0 | 0 | 0 | 1 | -90 | 90 | -0.52514 | -0.13395 | 0.52609 | 0.13456
40 | 69 | 0.11379 | 0.072825 | 7.6433e-10 | 0 | 0 | 0 | 0 | 0 | 1 | -90 | 90 | 0.50849 | 0.12978 | -0.50817 | -0.12957
40 | 67 | 2.5395 | 1.6253 | 4.2645e-09 | 0 | 0 | 0 | 0 | 0 | 1 | -90 | 90 | 0.01549 | 0.0038839 | -0.015484 | -0.0038801
42 | 52 | 1.7668 | 1.1307 | 2.9669e-09 | 0 | 0 | 0 | 0 | 0 | 1 | -90 | 90 | 0.038322 | 0.0096242 | -0.038294 | -0.0096062
68 | 156 | 0.27896 | 0.17853 | 1.8738e-09 | 0 | 0 | 0 | 0 | 0 | 1 | -90 | 90 | -0.52726 | -0.13485 | 0.5281 | 0.13539
69 | 208 | 0.087747 | 0.056158 | 5.894e-10 | 0 | 0 | 0 | 0 | 0 | 1 | -90 | 90 | 0.28805 | 0.073641 | -0.28797 | -0.07359
69 | 207 | 0.056653 | 0.036258 | 3.8054e-10 | 0 | 0 | 0 | 0 | 0 | 1 | -90 | 90 | 0.22012 | 0.05593 | -0.22009 | -0.055911
67 | 59 | 3.4682 | 2.2197 | 5.8241e-09 | 0 | 0 | 0 | 0 | 0 | 1 | -90 | 90 | 0.0016644 | 0.00041661 | -0.0016643 | -0.00041711
52 | 53 | 0.017986 | 0.011511 | 3.0203e-11 | 0 | 0 | 0 | 0 | 0 | 1 | -90 | 90 | 0.035929 | 0.0090136 | -0.035929 | -0.0090135
156 | 155 | 0.17823 | 0.11407 | 1.1972e-09 | 0 | 0 | 0 | 0 | 0 | 1 | -90 | 90 | -0.5296 | -0.13576 | 0.53014 | 0.13611
208 | 206 | 0.13072 | 0.083658 | 8.7803e-10 | 0 | 0 | 0 | 0 | 0 | 1 | -90 | 90 | 0.28721 | 0.073399 | -0.28709 | -0.073323
207 | 201 | 0.13077 | 0.083694 | 8.784e-10 | 0 | 0 | 0 | 0 | 0 | 1 | -90 | 90 | 0.21914 | 0.055674 | -0.21907 | -0.05563
53 | 54 | 0.49796 | 0.3187 | 8.3621e-10 | 0 | 0 | 0 | 0 | 0 | 1 | -90 | 90 | 0.033377 | 0.008374 | -0.033371 | -0.0083701
203 | 204 | 0.13085 | 0.083743 | 8.7892e-10 | 0 | 0 | 0 | 0 | 0 | 1 | -90 | 90 | -0.28445 | -0.072527 | 0.28457 | 0.072601
75 | 76 | 0.095632 | 0.061205 | 6.4237e-10 | 0 | 0 | 0 | 0 | 0 | 1 | -90 | 90 | 0.20565 | 0.052033 | -0.20561 | -0.052004
47 | 49 | 0.66445 | 0.42525 | 1.1158e-09 | 0 | 0 | 0 | 0 | 0 | 1 | -90 | 90 | -0.053266 | -0.013406 | 0.053287 | 0.013419
49 | 60 | 1.5802 | 1.0114 | 2.6537e-09 | 0 | 0 | 0 | 0 | 0 | 1 | -90 | 90 | -0.055346 | -0.013935 | 0.0554 | 0.013969
60 | 57 | 1.2703 | 0.81302 | 2.1332e-09 | 0 | 0 | 0 | 0 | 0 | 1 | -90 | 90 | -0.060558 | -0.015262 | 0.06061 | 0.015294
139 | 138 | 0.52833 | 0.33813 | 8.8721e-10 | 0 | 0 | 0 | 0 | 0 | 1 | -90 | 90 | 0.032903 | 0.0082604 | -0.032897 | -0.0082564
57 | 61 | 0.18699 | 0.11968 | 6.2802e-10 | 0 | 0 | 0 | 0 | 0 | 1 | -90 | 90 | -0.17154 | -0.043295 | 0.1716 | 0.043334
57 | 55 | 1.9518 | 1.2492 | 3.2776e-09 | 0 | 0 | 0 | 0 | 0 | 1 | -90 | 90 | 0.11093 | 0.028001 | -0.11067 | -0.027832
101 | 100 | 0.51563 | 0.33 | 8.6587e-10 | 0 | 0 | 0 | 0 | 0 | 1 | -90 | 90 | -0.0014537 | -0.00036433 | 0.0014537 | 0.00036425
100 | 99 | 0.51567 | 0.33003 | 8.6595e-10 | 0 | 0 | 0 | 0 | 0 | 1 | -90 | 90 | -0.0029084 | -0.00072883 | 0.0029084 | 0.00072877
103 | 105 | 2.5133 | 1.6085 | 4.2205e-09 | 0 | 0 | 0 | 0 | 0 | 1 | -90 | 90 | 0.00951 | 0.0023842 | -0.0095075 | -0.0023829
138 | 137 | 0.52672 | 0.3371 | 8.845e-10 | 0 | 0 | 0 | 0 | 0 | 1 | -90 | 90 | 0.031455 | 0.0078951 | -0.031449 | -0.0078915
54 | 162 | 0.12198 | 0.078067 | 2.0484e-10 | 0 | 0 | 0 | 0 | 0 | 1 | -90 | 90 | 0.03176 | 0.0079663 | -0.031758 | -0.0079654
162 | 163 | 0.33318 | 0.21324 | 5.595e-10 | 0 | 0 | 0 | 0 | 0 | 1 | -90 | 90 | 0.028885 | 0.0072453 | -0.028882 | -0.0072434
163 | 166 | 0.4132 | 0.26445 | 6.9388e-10 | 0 | 0 | 0 | 0 | 0 | 1 | -90 | 90 | 0.027464 | 0.0068881 | -0.027461 | -0.006886
55 | 56 | 0.27553 | 0.17634 | 4.6269e-10 | 0 | 0 | 0 | 0 | 0 | 1 | -90 | 90 | 0.079741 | 0.02008 | -0.079722 | -0.020068
56 | 58 | 0.61737 | 0.39511 | 1.0367e-09 | 0 | 0 | 0 | 0 | 0 | 1 | -90 | 90 | 0.07751 | 0.019514 | -0.077469 | -0.019487
58 | 144 | 0.53296 | 0.3411 | 8.9499e-10 | 0 | 0 | 0 | 0 | 0 | 1 | -90 | 90 | 0.075935 | 0.019103 | -0.075901 | -0.019081
61 | 84 | 0.26901 | 0.17216 | 4.5173e-10 | 0 | 0 | 0 | 0 | 0 | 1 | -90 | 90 | 0.013348 | 0.0033457 | -0.013347 | -0.0033454
61 | 81 | 0.060311 | 0.038599 | 4.0511e-10 | 0 | 0 | 0 | 0 | 0 | 1 | -90 | 90 | -0.18495 | -0.046679 | 0.18498 | 0.046694
144 | 133 | 0.63378 | 0.40562 | 1.0643e-09 | 0 | 0 | 0 | 0 | 0 | 1 | -90 | 90 | 0.072767 | 0.018296 | -0.072729 | -0.018272
84 | 89 | 0.52107 | 0.33348 | 8.7501e-10 | 0 | 0 | 0 | 0 | 0 | 1 | -90 | 90 | 0.011682 | 0.002928 | -0.011681 | -0.0029276
81 | 82 | 0.1289 | 0.082496 | 8.6583e-10 | 0 | 0 | 0 | 0 | 0 | 1 | -90 | 90 | -0.18662 | -0.047107 | 0.18667 | 0.047138
133 | 131 | 0.024889 | 0.015929 | 4.1796e-11 | 0 | 0 | 0 | 0 | 0 | 1 | -90 | 90 | 0.068358 | 0.017176 | -0.068357 | -0.017176
89 | 90 | 0.51827 | 0.33169 | 8.7031e-10 | 0 | 0 | 0 | 0 | 0 | 1 | -90 | 90 | 0.010211 | 0.0025593 | -0.010211 | -0.002559
82 | 83 | 0.12887 | 0.082478 | 8.6564e-10 | 0 | 0 | 0 | 0 | 0 | 1 | -90 | 90 | -0.18832 | -0.047551 | 0.18837 | 0.047583
64 | 154 | 0.074583 | 0.047733 | 5.0098e-10 | 0 | 0 | 0 | 0 | 0 | 1 | -90 | 90 | 0.55592 | 0.14318 | -0.55568 | -0.14302
154 | 157 | 0.11278 | 0.072176 | 7.5752e-10 | 0 | 0 | 0 | 0 | 0 | 1 | -90 | 90 | 0.53708 | 0.13836 | -0.53673 | -0.13814
157 | 155 | 0.31695 | 0.20285 | 2.129e-09 | 0 | 0 | 0 | 0 | 0 | 1 | -90 | 90 | 0.5338 | 0.1374 | -0.53283 | -0.13678
70 | 71 | 0.17569 | 0.11244 | 2.9502e-10 | 0 | 0 | 0 | 0 | 0 | 1 | -90 | 90 | 0.021321 | 0.0053438 | -0.02132 | -0.0053433
206 | 205 | 0.13078 | 0.0837 | 8.7847e-10 | 0 | 0 | 0 | 0 | 0 | 1 | -90 | 90 | 0.28633 | 0.073133 | -0.28621 | -0.073058
201 | 199 | 0.13092 | 0.083791 | 8.7943e-10 | 0 | 0 | 0 | 0 | 0 | 1 | -90 | 90 | 0.21813 | 0.055393 | -0.21806 | -0.05535
76 | 177 | 0.11125 | 0.071198 | 7.4726e-10 | 0 | 0 | 0 | 0 | 0 | 1 | -90 | 90 | 0.20421 | 0.051655 | -0.20416 | -0.051622
177 | 178 | 0.12894 | 0.082524 | 8.6613e-10 | 0 | 0 | 0 | 0 | 0 | 1 | -90 | 90 | 0.20224 | 0.051141 | -0.20218 | -0.051104
178 | 174 | 0.11142 | 0.071307 | 7.484e-10 | 0 | 0 | 0 | 0 | 0 | 1 | -90 | 90 | 0.20026 | 0.050623 | -0.20021 | -0.050591
204 | 205 | 0.13081 | 0.083718 | 8.7866e-10 | 0 | 0 | 0 | 0 | 0 | 1 | -90 | 90 | -0.28533 | -0.072792 | 0.28545 | 0.072867
83 | 92 | 0.14566 | 0.093225 | 9.7844e-10 | 0 | 0 | 0 | 0 | 0 | 1 | -90 | 90 | -0.19002 | -0.047996 | 0.19007 | 0.048033
92 | 93 | 0.33501 | 0.21441 | 2.2503e-09 | 0 | 0 | 0 | 0 | 0 | 1 | -90 | 90 | -0.19277 | -0.048708 | 0.1929 | 0.048795
93 | 106 | 0.20981 | 0.13428 | 1.4093e-09 | 0 | 0 | 0 | 0 | 0 | 1 | -90 | 90 | -0.19585 | -0.049534 | 0.19594 | 0.04959
90 | 91 | 0.51563 | 0.33 | 8.6588e-10 | 0 | 0 | 0 | 0 | 0 | 1 | -90 | 90 | 0.0087563 | 0.0021945 | -0.0087559 | -0.0021943
87 | 94 | 0.48637 | 0.31128 | 8.1674e-10 | 0 | 0 | 0 | 0 | 0 | 1 | -90 | 90 | -0.012685 | -0.0031794 | 0.012685 | 0.0031799
94 | 95 | 1.5806 | 1.0116 | 2.6542e-09 | 0 | 0 | 0 | 0 | 0 | 1 | -90 | 90 | -0.014283 | -0.0035804 | 0.014287 | 0.0035824
95 | 96 | 1.0623 | 0.67986 | 1.7838e-09 | 0 | 0 | 0 | 0 | 0 | 1 | -90 | 90 | -0.015244 | -0.0038224 | 0.015247 | 0.0038239
108 | 104 | 0.92514 | 0.59209 | 1.5536e-09 | 0 | 0 | 0 | 0 | 0 | 1 | -90 | 90 | 0.0026726 | 0.00066971 | -0.0026726 | -0.00066981
91 | 98 | 0.51831 | 0.33172 | 8.7039e-10 | 0 | 0 | 0 | 0 | 0 | 1 | -90 | 90 | 0.0073024 | 0.00183 | -0.0073021 | -0.0018299
98 | 97 | 0.52117 | 0.33355 | 8.7518e-10 | 0 | 0 | 0 | 0 | 0 | 1 | -90 | 90 | 0.0058323 | 0.0014615 | -0.0058321 | -0.0014615
97 | 99 | 0.51846 | 0.33181 | 8.7064e-10 | 0 | 0 | 0 | 0 | 0 | 1 | -90 | 90 | 0.0043635 | 0.0010934 | -0.0043634 | -0.0010934
106 | 96 | 0.30829 | 0.1973 | 2.0708e-09 | 0 | 0 | 0 | 0 | 0 | 1 | -90 | 90 | -0.19755 | -0.049993 | 0.19768 | 0.050077
96 | 107 | 0.30504 | 0.19523 | 2.049e-09 | 0 | 0 | 0 | 0 | 0 | 1 | -90 | 90 | -0.21293 | -0.053901 | 0.21308 | 0.053998
107 | 200 | 0.13088 | 0.083766 | 8.7916e-10 | 0 | 0 | 0 | 0 | 0 | 1 | -90 | 90 | -0.21402 | -0.054234 | 0.21408 | 0.054276
200 | 198 | 0.13084 | 0.083737 | 8.7886e-10 | 0 | 0 | 0 | 0 | 0 | 1 | -90 | 90 | -0.21503 | -0.054512 | 0.21509 | 0.054554
105 | 110 | 1.0878 | 0.69622 | 1.8268e-09 | 0 | 0 | 0 | 0 | 0 | 1 | -90 | 90 | 0.0095075 | 0.0023829 | -0.0095064 | -0.0023824
110 | 111 | 0.52007 | 0.33284 | 8.7333e-10 | 0 | 0 | 0 | 0 | 0 | 1 | -90 | 90 | 0.0080228 | 0.0020106 | -0.0080224 | -0.0020104
111 | 112 | 0.48437 | 0.30999 | 8.1338e-10 | 0 | 0 | 0 | 0 | 0 | 1 | -90 | 90 | 0.0067997 | 0.001704 | -0.0067994 | -0.0017039
198 | 197 | 0.13077 | 0.083695 | 8.7842e-10 | 0 | 0 | 0 | 0 | 0 | 1 | -90 | 90 | -0.21604 | -0.054791 | 0.21611 | 0.054833
112 | 118 | 0.48736 | 0.31191 | 8.1842e-10 | 0 | 0 | 0 | 0 | 0 | 1 | -90 | 90 | 0.0055764 | 0.0013974 | -0.0055762 | -0.0013974
118 | 117 | 0.48989 | 0.31353 | 8.2265e-10 | 0 | 0 | 0 | 0 | 0 | 1 | -90 | 90 | 0.0041745 | 0.001046 | -0.0041744 | -0.0010461
117 | 116 | 0.48715 | 0.31177 | 8.1805e-10 | 0 | 0 | 0 | 0 | 0 | 1 | -90 | 90 | 0.0027725 | 0.00069471 | -0.0027724 | -0.00069476
115 | 116 | 0.48426 | 0.30992 | 8.1319e-10 | 0 | 0 | 0 | 0 | 0 | 1 | -90 | 90 | -0.0013872 | -0.00034767 | 0.0013872 | 0.0003476
119 | 120 | 0.50429 | 0.32275 | 8.4684e-10 | 0 | 0 | 0 | 0 | 0 | 1 | -90 | 90 | -0.042037 | -0.010542 | 0.042047 | 0.010549
119 | 121 | 0.18741 | 0.11994 | 3.1471e-10 | 0 | 0 | 0 | 0 | 0 | 1 | -90 | 90 | 0.038564 | 0.0096719 | -0.038561 | -0.0096699
120 | 122 | 0.16382 | 0.10485 | 2.751e-10 | 0 | 0 | 0 | 0 | 0 | 1 | -90 | 90 | -0.045255 | -0.011353 | 0.045259 | 0.011355
121 | 123 | 0.42477 | 0.27185 | 7.133e-10 | 0 | 0 | 0 | 0 | 0 | 1 | -90 | 90 | 0.033711 | 0.0084544 | -0.033705 | -0.0084511
122 | 136 | 0.4262 | 0.27277 | 7.1571e-10 | 0 | 0 | 0 | 0 | 0 | 1 | -90 | 90 | -0.049653 | -0.012456 | 0.049665 | 0.012464
123 | 134 | 0.6473 | 0.41427 | 1.087e-09 | 0 | 0 | 0 | 0 | 0 | 1 | -90 | 90 | 0.029751 | 0.0074601 | -0.029745 | -0.0074561
136 | 132 | 0.45035 | 0.28823 | 7.5627e-10 | 0 | 0 | 0 | 0 | 0 | 1 | -90 | 90 | -0.052873 | -0.013268 | 0.052887 | 0.013277
134 | 135 | 0.43142 | 0.27611 | 7.2448e-10 | 0 | 0 | 0 | 0 | 0 | 1 | -90 | 90 | 0.025828 | 0.0064743 | -0.025824 | -0.0064723
132 | 130 | 0.14262 | 0.091278 | 2.395e-10 | 0 | 0 | 0 | 0 | 0 | 1 | -90 | 90 | -0.057769 | -0.0145 | 0.057774 | 0.014504
135 | 145 | 0.1507 | 0.096446 | 2.5306e-10 | 0 | 0 | 0 | 0 | 0 | 1 | -90 | 90 | 0.02195 | 0.0055012 | -0.021949 | -0.0055007
124 | 125 | 0.57841 | 0.37018 | 9.713e-10 | 0 | 0 | 0 | 0 | 0 | 1 | -90 | 90 | -0.026477 | -0.0066382 | 0.026481 | 0.006641
124 | 126 | 0.078507 | 0.050245 | 1.3183e-10 | 0 | 0 | 0 | 0 | 0 | 1 | -90 | 90 | 0.024789 | 0.0062153 | -0.024789 | -0.006215
125 | 127 | 1.0201 | 0.65283 | 1.7129e-09 | 0 | 0 | 0 | 0 | 0 | 1 | -90 | 90 | -0.02845 | -0.0071344 | 0.028459 | 0.0071401
126 | 128 | 0.42959 | 0.27494 | 7.214e-10 | 0 | 0 | 0 | 0 | 0 | 1 | -90 | 90 | 0.022606 | 0.005668 | -0.022604 | -0.0056665
127 | 137 | 0.53859 | 0.3447 | 9.0443e-10 | 0 | 0 | 0 | 0 | 0 | 1 | -90 | 90 | -0.030008 | -0.0075283 | 0.030013 | 0.0075316
128 | 141 | 0.14017 | 0.089706 | 2.3538e-10 | 0 | 0 | 0 | 0 | 0 | 1 | -90 | 90 | 0.020261 | 0.0050793 | -0.02026 | -0.0050789
141 | 140 | 0.39827 | 0.2549 | 6.6881e-10 | 0 | 0 | 0 | 0 | 0 | 1 | -90 | 90 | 0.018461 | 0.0046278 | -0.018459 | -0.0046269
140 | 142 | 0.13082 | 0.083726 | 2.1969e-10 | 0 | 0 | 0 | 0 | 0 | 1 | -90 | 90 | 0.016375 | 0.0041048 | -0.016375 | -0.0041045
129 | 130 | 0.55253 | 0.35362 | 9.2785e-10 | 0 | 0 | 0 | 0 | 0 | 1 | -90 | 90 | 0.06104 | 0.015331 | -0.061017 | -0.015316
129 | 131 | 0.60318 | 0.38604 | 1.0129e-09 | 0 | 0 | 0 | 0 | 0 | 1 | -90 | 90 | -0.064708 | -0.01625 | 0.064736 | 0.016268
142 | 143 | 0.40894 | 0.26172 | 6.8672e-10 | 0 | 0 | 0 | 0 | 0 | 1 | -90 | 90 | 0.014222 | 0.003565 | -0.014221 | -0.0035644
143 | 151 | 0.167 | 0.10688 | 2.8043e-10 | 0 | 0 | 0 | 0 | 0 | 1 | -90 | 90 | 0.012121 | 0.0030381 | -0.012121 | -0.003038
160 | 173 | 0.19654 | 0.12578 | 1.3202e-09 | 0 | 0 | 0 | 0 | 0 | 1 | -90 | 90 | -0.19722 | -0.049792 | 0.19731 | 0.049846
173 | 174 | 0.095759 | 0.061286 | 6.4322e-10 | 0 | 0 | 0 | 0 | 0 | 1 | -90 | 90 | -0.19877 | -0.050213 | 0.19881 | 0.05024
166 | 164 | 0.23607 | 0.15108 | 3.9642e-10 | 0 | 0 | 0 | 0 | 0 | 1 | -90 | 90 | 0.02605 | 0.0065324 | -0.026048 | -0.0065313
164 | 165 | 0.20993 | 0.13435 | 3.5252e-10 | 0 | 0 | 0 | 0 | 0 | 1 | -90 | 90 | 0.024667 | 0.0061852 | -0.024666 | -0.0061844
165 | 167 | 0.23099 | 0.14783 | 3.8789e-10 | 0 | 0 | 0 | 0 | 0 | 1 | -90 | 90 | 0.023255 | 0.0058306 | -0.023253 | -0.0058298
167 | 181 | 0.18238 | 0.11672 | 3.0626e-10 | 0 | 0 | 0 | 0 | 0 | 1 | -90 | 90 | 0.021603 | 0.0054162 | -0.021602 | -0.0054156
181 | 179 | 0.46289 | 0.29625 | 7.7731e-10 | 0 | 0 | 0 | 0 | 0 | 1 | -90 | 90 | 0.020191 | 0.005062 | -0.020189 | -0.0050607
179 | 180 | 0.36802 | 0.23553 | 6.1801e-10 | 0 | 0 | 0 | 0 | 0 | 1 | -90 | 90 | 0.01836 | 0.0046024 | -0.018359 | -0.0046016
188 | 186 | 0.099433 | 0.063637 | 1.6697e-10 | 0 | 0 | 0 | 0 | 0 | 1 | -90 | 90 | -0.0014733 | -0.00036924 | 0.0014733 | 0.00036923
186 | 187 | 0.29252 | 0.18722 | 4.9123e-10 | 0 | 0 | 0 | 0 | 0 | 1 | -90 | 90 | -0.0042233 | -0.0010584 | 0.0042233 | 0.0010584
180 | 182 | 0.11766 | 0.075302 | 1.9758e-10 | 0 | 0 | 0 | 0 | 0 | 1 | -90 | 90 | 0.015431 | 0.0038677 | -0.01543 | -0.0038676
182 | 183 | 0.51181 | 0.32756 | 8.5947e-10 | 0 | 0 | 0 | 0 | 0 | 1 | -90 | 90 | 0.013396 | 0.0033576 | -0.013395 | -0.0033571
183 | 184 | 0.053822 | 0.034446 | 9.0382e-11 | 0 | 0 | 0 | 0 | 0 | 1 | -90 | 90 | 0.010521 | 0.0026369 | -0.010521 | -0.0026369
184 | 185 | 0.62074 | 0.39727 | 1.0424e-09 | 0 | 0 | 0 | 0 | 0 | 1 | -90 | 90 | 0.0079555 | 0.0019938 | -0.007955 | -0.0019937
185 | 187 | 0.30155 | 0.19299 | 5.0638e-10 | 0 | 0 | 0 | 0 | 0 | 1 | -90 | 90 | 0.0057037 | 0.0014294 | -0.0057036 | -0.0014294
197 | 199 | 0.13089 | 0.083772 | 8.7922e-10 | 0 | 0 | 0 | 0 | 0 | 1 | -90 | 90 | -0.21705 | -0.055071 | 0.21712 | 0.055113