## bus_data
BUS_I | BUS_TYPE | Pd | Qd | Gs | Bs | area | Vm | Va | baseKV | zone | Vmax | Vmin
1 | 1 | 0.032371 | 0.0081131 | 0 | 0 | 1 | 0.98556 | -0.27726 | 0.4 | 1 | 1.1 | 0.9
2 | 1 | 0 | 0 | 0 | 0 | 1 | 0.9876 | -0.23768 | 0.4 | 1 | 1.1 | 0.9
3 | 1 | 0 | 0 | 0 | 0 | 1 | 0.98889 | -0.2126 | 0.4 | 1 | 1.1 | 0.9
7 | 1 | 0 | 0 | 0 | 0 | 1 | 0.99603 | -0.075487 | 0.4 | 1 | 1.1 | 0.9
16 | 1 | 0.03609 | 0.009045 | 0 | 0 | 1 | 0.98416 | -0.30434 | 0.4 | 1 | 1.1 | 0.9
4 | 1 | 0 | 0 | 0 | 0 | 1 | 0.99113 | -0.16972 | 0.4 | 1 | 1.1 | 0.9
23 | 1 | 0.024099 | 0.0060397 | 0 | 0 | 1 | 0.98756 | -0.23884 | 0.4 | 1 | 1.1 | 0.9
5 | 1 | 0 | 0 | 0 | 0 | 1 | 0.98591 | -0.27095 | 0.4 | 1 | 1.1 | 0.9
25 | 1 | 0.025825 | 0.0064725 | 0 | 0 | 1 | 0.98569 | -0.27527 | 0.4 | 1 | 1.1 | 0.9
11 | 1 | 0 | 0 | 0 | 0 | 1 | 0.98729 | -0.24402 | 0.4 | 1 | 1.1 | 0.9
6 | 1 | 0 | 0 | 0 | 0 | 1 | 0.99855 | -0.027488 | 0.4 | 1 | 1.1 | 0.9
26 | 3 | 0.027328 | 0.0068491 | 0 | 0 | 1 | 1 | 0 | 0.4 | 1 | 1.1 | 0.9
27 | 1 | 0.016108 | 0.0040371 | 0 | 0 | 1 | 0.99595 | -0.077177 | 0.4 | 1 | 1.1 | 0.9
20 | 1 | 0 | 0 | 0 | 0 | 1 | 0.99337 | -0.12667 | 0.4 | 1 | 1.1 | 0.9
8 | 1 | 0 | 0 | 0 | 0 | 1 | 0.9835 | -0.31737 | 0.4 | 1 | 1.1 | 0.9
17 | 1 | 0 | 0 | 0 | 0 | 1 | 0.98261 | -0.33478 | 0.4 | 1 | 1.1 | 0.9
18 | 1 | 0.030174 | 0.0075623 | 0 | 0 | 1 | 0.9818 | -0.35046 | 0.4 | 1 | 1.1 | 0.9
21 | 1 | 0 | 0 | 0 | 0 | 1 | 0.99088 | -0.17469 | 0.4 | 1 | 1.1 | 0.9
28 | 1 | 0.096381 | 0.024155 | 0 | 0 | 1 | 0.98829 | -0.2249 | 0.4 | 1 | 1.1 | 0.9
15 | 1 | 0 | 0 | 0 | 0 | 1 | 0.99149 | -0.16295 | 0.4 | 1 | 1.1 | 0.9
22 | 1 | 0.0075748 | 0.0018984 | 0 | 0 | 1 | 0.99331 | -0.1278 | 0.4 | 1 | 1.1 | 0.9
19 | 1 | 0.0089555 | 0.0022445 | 0 | 0 | 1 | 0.99317 | -0.13061 | 0.4 | 1 | 1.1 | 0.9
24 | 1 | 0.0068774 | 0.0017236 | 0 | 0 | 1 | 0.98146 | -0.35711 | 0.4 | 1 | 1.1 | 0.9
12 | 1 | 0.0039903 | 0.0010001 | 0 | 0 | 1 | 0.99054 | -0.18145 | 0.4 | 1 | 1.1 | 0.9
13 | 1 | 0 | 0 | 0 | 0 | 1 | 0.99088 | -0.17478 | 0.4 | 1 | 1.1 | 0.9
14 | 1 | 0.0089679 | 0.0022476 | 0 | 0 | 1 | 0.99041 | -0.18387 | 0.4 | 1 | 1.1 | 0.9

## generator_data
GEN_BUS | PG | QG | QMAX | QMIN | VG | MBASE | GEN_STATUS | PMAX | PMIN
26 | 0.32828 | 0.083637 | 10 | -10 | 1 | 100 | 1 | 10 | 0

## branch_data
F_BUS | T_BUS | BR_R | BR_X | BR_B | RATE_A | RATE_B | RATE_C | TAP | SHIFT | BR_STATUS | ANGMIN | ANGMAX | P_in | Q_in | P_out | Q_out
1 | 2 | 5.334 | 3.4137 | 8.9572e-09 | 0 | 0 | 0 | 0 | 0 | 1 | -90 | 90 | -0.032371 | -0.0081131 | 0.032432 | 0.0081514
2 | 3 | 3.3908 | 2.1701 | 5.694e-09 | 0 | 0 | 0 | 0 | 0 | 1 | -90 | 90 | -0.032432 | -0.0081513 | 0.032471 | 0.0081757
3 | 7 | 5.736 | 3.6711 | 9.6324e-09 | 0 | 0 | 0 | 0 | 0 | 1 | -90 | 90 | -0.10602 | -0.026759 | 0.10672 | 0.027207
3 | 16 | 5.4702 | 3.5009 | 9.186e-09 | 0 | 0 | 0 | 0 | 0 | 1 | -90 | 90 | 0.073546 | 0.018583 | -0.073225 | -0.018378
7 | 27 | 0.46648 | 0.29855 | 7.8335e-10 | 0 | 0 | 0 | 0 | 0 | 1 | -90 | 90 | 0.016109 | 0.0040378 | -0.016108 | -0.0040371
7 | 20 | 1.8034 | 1.1542 | 3.0285e-09 | 0 | 0 | 0 | 0 | 0 | 1 | -90 | 90 | 0.12667 | 0.032056 | -0.12636 | -0.031858
7 | 4 | 8.3512 | 5.3448 | 1.4024e-08 | 0 | 0 | 0 | 0 | 0 | 1 | -90 | 90 | 0.050361 | 0.012789 | -0.050134 | -0.012645
7 | 6 | 0.71939 | 0.46041 | 3.6241e-09 | 0 | 0 | 0 | 0 | 0 | 1 | -90 | 90 | -0.29986 | -0.076089 | 0.30055 | 0.076533
16 | 18 | 6.6202 | 4.2369 | 1.1117e-08 | 0 | 0 | 0 | 0 | 0 | 1 | -90 | 90 | 0.03024 | 0.0076038 | -0.030174 | -0.0075624
16 | 8 | 8.2072 | 5.2526 | 1.3782e-08 | 0 | 0 | 0 | 0 | 0 | 1 | -90 | 90 | 0.0068946 | 0.0017293 | -0.0068904 | -0.0017279
4 | 23 | 6.0736 | 3.8871 | 1.0199e-08 | 0 | 0 | 0 | 0 | 0 | 1 | -90 | 90 | 0.050134 | 0.012645 | -0.049969 | -0.01254
23 | 11 | 0.87673 | 0.56111 | 1.4723e-09 | 0 | 0 | 0 | 0 | 0 | 1 | -90 | 90 | 0.02587 | 0.0065002 | -0.025864 | -0.0064963
5 | 25 | 0.72922 | 0.4667 | 1.2246e-09 | 0 | 0 | 0 | 0 | 0 | 1 | -90 | 90 | 0.025831 | 0.0064758 | -0.025825 | -0.0064725
5 | 11 | 4.5494 | 2.9116 | 7.6397e-09 | 0 | 0 | 0 | 0 | 0 | 1 | -90 | 90 | -0.025831 | -0.0064758 | 0.025864 | 0.0064963
6 | 26 | 0.41362 | 0.26472 | 2.0837e-09 | 0 | 0 | 0 | 0 | 0 | 1 | -90 | 90 | -0.30055 | -0.076533 | 0.30095 | 0.076788
20 | 22 | 0.65961 | 0.42215 | 1.1077e-09 | 0 | 0 | 0 | 0 | 0 | 1 | -90 | 90 | 0.0075752 | 0.0018986 | -0.0075748 | -0.0018984
20 | 19 | 0.14712 | 0.094155 | 2.4705e-10 | 0 | 0 | 0 | 0 | 0 | 1 | -90 | 90 | 0.11878 | 0.029959 | -0.11876 | -0.029945
8 | 17 | 10.951 | 7.0087 | 1.839e-08 | 0 | 0 | 0 | 0 | 0 | 1 | -90 | 90 | 0.0068904 | 0.0017279 | -0.0068847 | -0.0017261
17 | 24 | 14.0314 | 8.9801 | 2.3562e-08 | 0 | 0 | 0 | 0 | 0 | 1 | -90 | 90 | 0.0068846 | 0.0017261 | -0.0068773 | -0.0017237
21 | 28 | 2.2866 | 1.4634 | 3.8399e-09 | 0 | 0 | 0 | 0 | 0 | 1 | -90 | 90 | 0.096612 | 0.024303 | -0.096381 | -0.024155
21 | 15 | 0.53617 | 0.34315 | 9.0038e-10 | 0 | 0 | 0 | 0 | 0 | 1 | -90 | 90 | -0.096612 | -0.024303 | 0.096666 | 0.024338
15 | 19 | 1.3056 | 0.83559 | 2.1925e-09 | 0 | 0 | 0 | 0 | 0 | 1 | -90 | 90 | -0.10964 | -0.027592 | 0.10981 | 0.0277
15 | 13 | 4.0174 | 2.5712 | 6.7463e-09 | 0 | 0 | 0 | 0 | 0 | 1 | -90 | 90 | 0.012971 | 0.0032544 | -0.012963 | -0.0032504
12 | 13 | 2.265 | 1.4496 | 3.8036e-09 | 0 | 0 | 0 | 0 | 0 | 1 | -90 | 90 | -0.012959 | -0.0032481 | 0.012963 | 0.0032504
12 | 14 | 1.186 | 0.75905 | 1.9916e-09 | 0 | 0 | 0 | 0 | 0 | 1 | -90 | 90 | 0.0089689 | 0.002248 | -0.0089679 | -0.0022476