## bus_data
BUS_I | BUS_TYPE | Pd | Qd | Gs | Bs | area | Vm | Va | baseKV | zone | Vmax | Vmin
1 | 1 | 0.0020997 | 0.00052624 | 0 | 0 | 1 | 0.98979 | -0.19555 | 0.4 | 1 | 1.1 | 0.9
2 | 1 | 0.0023693 | 0.0005938 | 0 | 0 | 1 | 0.9896 | -0.19936 | 0.4 | 1 | 1.1 | 0.9
3 | 1 | 0.0021412 | 0.00053664 | 0 | 0 | 1 | 0.98998 | -0.19194 | 0.4 | 1 | 1.1 | 0.9
4 | 1 | 0.0030005 | 0.00075201 | 0 | 0 | 1 | 0.98954 | -0.20039 | 0.4 | 1 | 1.1 | 0.9
5 | 1 | 0 | 0 | 0 | 0 | 1 | 0.98999 | -0.19167 | 0.4 | 1 | 1.1 | 0.9
73 | 1 | 0.0021692 | 0.00054365 | 0 | 0 | 1 | 0.98938 | -0.20361 | 0.4 | 1 | 1.1 | 0.9
45 | 1 | 0.0028493 | 0.00071411 | 0 | 0 | 1 | 0.9902 | -0.18759 | 0.4 | 1 | 1.1 | 0.9
80 | 1 | 0.0021702 | 0.0005439 | 0 | 0 | 1 | 0.98921 | -0.20696 | 0.4 | 1 | 1.1 | 0.9
30 | 1 | 0 | 0 | 0 | 0 | 1 | 0.99054 | -0.18099 | 0.4 | 1 | 1.1 | 0.9
32 | 1 | 0 | 0 | 0 | 0 | 1 | 0.9878 | -0.23448 | 0.4 | 1 | 1.1 | 0.9
44 | 1 | 0.031277 | 0.0078388 | 0 | 0 | 1 | 0.98828 | -0.22508 | 0.4 | 1 | 1.1 | 0.9
28 | 1 | 0 | 0 | 0 | 0 | 1 | 0.98765 | -0.23738 | 0.4 | 1 | 1.1 | 0.9
25 | 1 | 0 | 0 | 0 | 0 | 1 | 0.9832 | -0.32352 | 0.4 | 1 | 1.1 | 0.9
29 | 1 | 0 | 0 | 0 | 0 | 1 | 0.98352 | -0.31732 | 0.4 | 1 | 1.1 | 0.9
128 | 1 | 0.0050916 | 0.0012761 | 0 | 0 | 1 | 0.98212 | -0.3446 | 0.4 | 1 | 1.1 | 0.9
106 | 1 | 0.0057466 | 0.0014402 | 0 | 0 | 1 | 0.98421 | -0.30392 | 0.4 | 1 | 1.1 | 0.9
51 | 1 | 0.006573 | 0.0016474 | 0 | 0 | 1 | 0.99371 | -0.11994 | 0.4 | 1 | 1.1 | 0.9
26 | 1 | 0 | 0 | 0 | 0 | 1 | 0.98972 | -0.19685 | 0.4 | 1 | 1.1 | 0.9
100 | 1 | 0.0068583 | 0.0017189 | 0 | 0 | 1 | 0.98892 | -0.21227 | 0.4 | 1 | 1.1 | 0.9
117 | 1 | 0.0047234 | 0.0011838 | 0 | 0 | 1 | 0.9866 | -0.25763 | 0.4 | 1 | 1.1 | 0.9
33 | 1 | 0 | 0 | 0 | 0 | 1 | 0.9766 | -0.45162 | 0.4 | 1 | 1.1 | 0.9
132 | 1 | 0.0023048 | 0.00057763 | 0 | 0 | 1 | 0.97656 | -0.45242 | 0.4 | 1 | 1.1 | 0.9
27 | 1 | 0 | 0 | 0 | 0 | 1 | 0.97673 | -0.44904 | 0.4 | 1 | 1.1 | 0.9
49 | 1 | 0.0039097 | 0.00097985 | 0 | 0 | 1 | 0.97687 | -0.44627 | 0.4 | 1 | 1.1 | 0.9
46 | 1 | 0 | 0 | 0 | 0 | 1 | 0.98479 | -0.29148 | 0.4 | 1 | 1.1 | 0.9
115 | 1 | 0.0027887 | 0.0006989 | 0 | 0 | 1 | 0.98384 | -0.30994 | 0.4 | 1 | 1.1 | 0.9
112 | 1 | 0.0023679 | 0.00059345 | 0 | 0 | 1 | 0.98618 | -0.26451 | 0.4 | 1 | 1.1 | 0.9
18 | 1 | 0 | 0 | 0 | 0 | 1 | 0.97792 | -0.4257 | 0.4 | 1 | 1.1 | 0.9
20 | 1 | 0.0099138 | 0.0024846 | 0 | 0 | 1 | 0.97829 | -0.41834 | 0.4 | 1 | 1.1 | 0.9
16 | 1 | 0.0054838 | 0.0013744 | 0 | 0 | 1 | 0.97734 | -0.43692 | 0.4 | 1 | 1.1 | 0.9
23 | 1 | 0 | 0 | 0 | 0 | 1 | 0.98973 | -0.19693 | 0.4 | 1 | 1.1 | 0.9
41 | 1 | 0.010973 | 0.0027501 | 0 | 0 | 1 | 0.99261 | -0.14152 | 0.4 | 1 | 1.1 | 0.9
6 | 1 | 0.0031876 | 0.00079888 | 0 | 0 | 1 | 0.99101 | -0.17147 | 0.4 | 1 | 1.1 | 0.9
7 | 1 | 0.0059294 | 0.0014861 | 0 | 0 | 1 | 0.98977 | -0.19519 | 0.4 | 1 | 1.1 | 0.9
8 | 1 | 0.0025338 | 0.00063503 | 0 | 0 | 1 | 0.99102 | -0.17116 | 0.4 | 1 | 1.1 | 0.9
9 | 1 | 0.002434 | 0.00061002 | 0 | 0 | 1 | 0.98901 | -0.2099 | 0.4 | 1 | 1.1 | 0.9
10 | 1 | 0 | 0 | 0 | 0 | 1 | 0.99285 | -0.13604 | 0.4 | 1 | 1.1 | 0.9
107 | 1 | 0.0023771 | 0.00059575 | 0 | 0 | 1 | 0.989 | -0.21005 | 0.4 | 1 | 1.1 | 0.9
52 | 1 | 0.0025898 | 0.00064907 | 0 | 0 | 1 | 0.99277 | -0.1376 | 0.4 | 1 | 1.1 | 0.9
53 | 1 | 0.0040193 | 0.0010073 | 0 | 0 | 1 | 0.99357 | -0.12233 | 0.4 | 1 | 1.1 | 0.9
93 | 1 | 0.0025407 | 0.00063676 | 0 | 0 | 1 | 0.9884 | -0.22171 | 0.4 | 1 | 1.1 | 0.9
21 | 1 | 0.0024893 | 0.00062389 | 0 | 0 | 1 | 0.99276 | -0.1379 | 0.4 | 1 | 1.1 | 0.9
65 | 1 | 0.0021697 | 0.00054378 | 0 | 0 | 1 | 0.99534 | -0.088553 | 0.4 | 1 | 1.1 | 0.9
11 | 1 | 0.0050645 | 0.0012693 | 0 | 0 | 1 | 0.98515 | -0.28606 | 0.4 | 1 | 1.1 | 0.9
12 | 1 | 0.0060664 | 0.0015204 | 0 | 0 | 1 | 0.98488 | -0.29117 | 0.4 | 1 | 1.1 | 0.9
13 | 1 | 0.0050436 | 0.0012641 | 0 | 0 | 1 | 0.9854 | -0.28108 | 0.4 | 1 | 1.1 | 0.9
14 | 1 | 0.0047533 | 0.0011913 | 0 | 0 | 1 | 0.98467 | -0.2954 | 0.4 | 1 | 1.1 | 0.9
15 | 1 | 0.0047228 | 0.0011836 | 0 | 0 | 1 | 0.98569 | -0.27537 | 0.4 | 1 | 1.1 | 0.9
72 | 1 | 0.0047542 | 0.0011915 | 0 | 0 | 1 | 0.98451 | -0.29838 | 0.4 | 1 | 1.1 | 0.9
47 | 1 | 0.0072201 | 0.0018095 | 0 | 0 | 1 | 0.98611 | -0.26719 | 0.4 | 1 | 1.1 | 0.9
71 | 1 | 0.0058036 | 0.0014545 | 0 | 0 | 1 | 0.98438 | -0.301 | 0.4 | 1 | 1.1 | 0.9
17 | 1 | 0.0037513 | 0.00094017 | 0 | 0 | 1 | 0.97715 | -0.44079 | 0.4 | 1 | 1.1 | 0.9
19 | 1 | 0 | 0 | 0 | 0 | 1 | 0.97698 | -0.44418 | 0.4 | 1 | 1.1 | 0.9
50 | 1 | 0.0028584 | 0.00071638 | 0 | 0 | 1 | 0.97695 | -0.44475 | 0.4 | 1 | 1.1 | 0.9
76 | 1 | 0.0020475 | 0.00051315 | 0 | 0 | 1 | 0.9787 | -0.41024 | 0.4 | 1 | 1.1 | 0.9
127 | 1 | 0.0043106 | 0.0010803 | 0 | 0 | 1 | 0.97688 | -0.44615 | 0.4 | 1 | 1.1 | 0.9
77 | 1 | 0.0024229 | 0.00060723 | 0 | 0 | 1 | 0.97892 | -0.40605 | 0.4 | 1 | 1.1 | 0.9
42 | 1 | 0.0085584 | 0.0021449 | 0 | 0 | 1 | 0.99377 | -0.11919 | 0.4 | 1 | 1.1 | 0.9
48 | 1 | 0.0025034 | 0.00062741 | 0 | 0 | 1 | 0.98887 | -0.21339 | 0.4 | 1 | 1.1 | 0.9
39 | 1 | 0.0028872 | 0.00072361 | 0 | 0 | 1 | 0.9889 | -0.21292 | 0.4 | 1 | 1.1 | 0.9
129 | 1 | 0.0051016 | 0.0012786 | 0 | 0 | 1 | 0.98192 | -0.34858 | 0.4 | 1 | 1.1 | 0.9
98 | 1 | 0.0038644 | 0.00096851 | 0 | 0 | 1 | 0.98823 | -0.2257 | 0.4 | 1 | 1.1 | 0.9
105 | 1 | 0.0072829 | 0.0018253 | 0 | 0 | 1 | 0.98455 | -0.29724 | 0.4 | 1 | 1.1 | 0.9
74 | 1 | 0.0026874 | 0.00067352 | 0 | 0 | 1 | 0.99404 | -0.11373 | 0.4 | 1 | 1.1 | 0.9
131 | 1 | 0.0054806 | 0.0013736 | 0 | 0 | 1 | 0.98171 | -0.35277 | 0.4 | 1 | 1.1 | 0.9
130 | 1 | 0.0051027 | 0.0012789 | 0 | 0 | 1 | 0.98178 | -0.35133 | 0.4 | 1 | 1.1 | 0.9
126 | 1 | 0.0027298 | 0.00068415 | 0 | 0 | 1 | 0.97685 | -0.44668 | 0.4 | 1 | 1.1 | 0.9
108 | 1 | 0.0015855 | 0.00039737 | 0 | 0 | 1 | 0.99646 | -0.067613 | 0.4 | 1 | 1.1 | 0.9
109 | 1 | 0.0023037 | 0.00057736 | 0 | 0 | 1 | 0.99646 | -0.067606 | 0.4 | 1 | 1.1 | 0.9
36 | 1 | 0.0031616 | 0.00079237 | 0 | 0 | 1 | 0.98896 | -0.21175 | 0.4 | 1 | 1.1 | 0.9
37 | 1 | 0.0034478 | 0.00086411 | 0 | 0 | 1 | 0.98895 | -0.21185 | 0.4 | 1 | 1.1 | 0.9
38 | 1 | 0.0021668 | 0.00054305 | 0 | 0 | 1 | 0.98907 | -0.20955 | 0.4 | 1 | 1.1 | 0.9
40 | 1 | 0.0054033 | 0.0013542 | 0 | 0 | 1 | 0.98913 | -0.20842 | 0.4 | 1 | 1.1 | 0.9
43 | 1 | 0.011953 | 0.0029957 | 0 | 0 | 1 | 0.99418 | -0.11124 | 0.4 | 1 | 1.1 | 0.9
60 | 1 | 0.0087491 | 0.0021927 | 0 | 0 | 1 | 0.99539 | -0.088045 | 0.4 | 1 | 1.1 | 0.9
59 | 1 | 0.010395 | 0.0026051 | 0 | 0 | 1 | 0.99617 | -0.073142 | 0.4 | 1 | 1.1 | 0.9
116 | 1 | 0.0056777 | 0.001423 | 0 | 0 | 1 | 0.98217 | -0.3424 | 0.4 | 1 | 1.1 | 0.9
111 | 1 | 0.0024156 | 0.00060541 | 0 | 0 | 1 | 0.98619 | -0.2644 | 0.4 | 1 | 1.1 | 0.9
75 | 1 | 0.0019913 | 0.00049908 | 0 | 0 | 1 | 0.995 | -0.095314 | 0.4 | 1 | 1.1 | 0.9
63 | 1 | 0.0019611 | 0.0004915 | 0 | 0 | 1 | 0.99614 | -0.073396 | 0.4 | 1 | 1.1 | 0.9
54 | 1 | 0.0063457 | 0.0015904 | 0 | 0 | 1 | 0.99905 | -0.018038 | 0.4 | 1 | 1.1 | 0.9
55 | 1 | 0.0060997 | 0.0015287 | 0 | 0 | 1 | 0.99933 | -0.012776 | 0.4 | 1 | 1.1 | 0.9
56 | 1 | 0.0063206 | 0.0015841 | 0 | 0 | 1 | 0.99861 | -0.026575 | 0.4 | 1 | 1.1 | 0.9
57 | 3 | 0.0075072 | 0.0018815 | 0 | 0 | 1 | 1 | 0 | 0.4 | 1 | 1.1 | 0.9
58 | 1 | 0.0065326 | 0.0016372 | 0 | 0 | 1 | 0.99809 | -0.036481 | 0.4 | 1 | 1.1 | 0.9
61 | 1 | 0 | 0 | 0 | 0 | 1 | 0.99806 | -0.03691 | 0.4 | 1 | 1.1 | 0.9
78 | 1 | 0.0020741 | 0.00051982 | 0 | 0 | 1 | 0.99575 | -0.080963 | 0.4 | 1 | 1.1 | 0.9
79 | 1 | 0.0021327 | 0.00053451 | 0 | 0 | 1 | 0.99751 | -0.047355 | 0.4 | 1 | 1.1 | 0.9
64 | 1 | 0.0020457 | 0.00051271 | 0 | 0 | 1 | 0.99695 | -0.05795 | 0.4 | 1 | 1.1 | 0.9
125 | 1 | 0.0049639 | 0.0012441 | 0 | 0 | 1 | 0.99746 | -0.048333 | 0.4 | 1 | 1.1 | 0.9
62 | 1 | 0.0062316 | 0.0015618 | 0 | 0 | 1 | 0.99627 | -0.070764 | 0.4 | 1 | 1.1 | 0.9
66 | 1 | 0.0079436 | 0.0019909 | 0 | 0 | 1 | 0.98039 | -0.37722 | 0.4 | 1 | 1.1 | 0.9
67 | 1 | 0.0060031 | 0.0015045 | 0 | 0 | 1 | 0.98056 | -0.37385 | 0.4 | 1 | 1.1 | 0.9
69 | 1 | 0 | 0 | 0 | 0 | 1 | 0.9808 | -0.36909 | 0.4 | 1 | 1.1 | 0.9
83 | 1 | 0.0057923 | 0.0014517 | 0 | 0 | 1 | 0.97959 | -0.39288 | 0.4 | 1 | 1.1 | 0.9
81 | 1 | 0.0036004 | 0.00090234 | 0 | 0 | 1 | 0.97953 | -0.39399 | 0.4 | 1 | 1.1 | 0.9
70 | 1 | 0.0061975 | 0.0015532 | 0 | 0 | 1 | 0.9843 | -0.30258 | 0.4 | 1 | 1.1 | 0.9
84 | 1 | 0.0024228 | 0.00060722 | 0 | 0 | 1 | 0.97916 | -0.40125 | 0.4 | 1 | 1.1 | 0.9
82 | 1 | 0.0036269 | 0.00090898 | 0 | 0 | 1 | 0.97917 | -0.40105 | 0.4 | 1 | 1.1 | 0.9
124 | 1 | 0.002103 | 0.00052707 | 0 | 0 | 1 | 0.99711 | -0.055172 | 0.4 | 1 | 1.1 | 0.9
85 | 1 | 0.0021703 | 0.00054394 | 0 | 0 | 1 | 0.99693 | -0.058681 | 0.4 | 1 | 1.1 | 0.9
86 | 1 | 0.0016282 | 0.00040807 | 0 | 0 | 1 | 0.99687 | -0.059703 | 0.4 | 1 | 1.1 | 0.9
87 | 1 | 0.0018862 | 0.00047272 | 0 | 0 | 1 | 0.99696 | -0.058117 | 0.4 | 1 | 1.1 | 0.9
88 | 1 | 0.0019265 | 0.00048284 | 0 | 0 | 1 | 0.99676 | -0.061812 | 0.4 | 1 | 1.1 | 0.9
89 | 1 | 0.0020251 | 0.00050754 | 0 | 0 | 1 | 0.99708 | -0.055732 | 0.4 | 1 | 1.1 | 0.9
123 | 1 | 0.0014726 | 0.00036906 | 0 | 0 | 1 | 0.99676 | -0.061913 | 0.4 | 1 | 1.1 | 0.9
122 | 1 | 0.0014688 | 0.00036813 | 0 | 0 | 1 | 0.99667 | -0.063703 | 0.4 | 1 | 1.1 | 0.9
90 | 1 | 0.0024084 | 0.00060361 | 0 | 0 | 1 | 0.98779 | -0.2334 | 0.4 | 1 | 1.1 | 0.9
91 | 1 | 0.0023568 | 0.00059066 | 0 | 0 | 1 | 0.98838 | -0.22211 | 0.4 | 1 | 1.1 | 0.9
92 | 1 | 0.0023515 | 0.00058935 | 0 | 0 | 1 | 0.98778 | -0.23354 | 0.4 | 1 | 1.1 | 0.9
94 | 1 | 0.0024112 | 0.0006043 | 0 | 0 | 1 | 0.98723 | -0.24429 | 0.4 | 1 | 1.1 | 0.9
95 | 1 | 0.0023518 | 0.00058941 | 0 | 0 | 1 | 0.98722 | -0.24441 | 0.4 | 1 | 1.1 | 0.9
96 | 1 | 0.0024132 | 0.00060481 | 0 | 0 | 1 | 0.98669 | -0.25463 | 0.4 | 1 | 1.1 | 0.9
102 | 1 | 0.0023631 | 0.00059225 | 0 | 0 | 1 | 0.98669 | -0.25474 | 0.4 | 1 | 1.1 | 0.9
97 | 1 | 0.0058377 | 0.0014631 | 0 | 0 | 1 | 0.98762 | -0.23763 | 0.4 | 1 | 1.1 | 0.9
99 | 1 | 0.0074034 | 0.0018555 | 0 | 0 | 1 | 0.98681 | -0.25333 | 0.4 | 1 | 1.1 | 0.9
101 | 1 | 0.0058562 | 0.0014677 | 0 | 0 | 1 | 0.98613 | -0.26655 | 0.4 | 1 | 1.1 | 0.9
104 | 1 | 0.0072839 | 0.0018255 | 0 | 0 | 1 | 0.98552 | -0.2783 | 0.4 | 1 | 1.1 | 0.9
103 | 1 | 0.0057451 | 0.0014399 | 0 | 0 | 1 | 0.98499 | -0.28873 | 0.4 | 1 | 1.1 | 0.9
110 | 1 | 0.001584 | 0.000397 | 0 | 0 | 1 | 0.99649 | -0.067173 | 0.4 | 1 | 1.1 | 0.9
113 | 1 | 0.0014656 | 0.00036732 | 0 | 0 | 1 | 0.99649 | -0.067126 | 0.4 | 1 | 1.1 | 0.9
114 | 1 | 0.0014745 | 0.00036954 | 0 | 0 | 1 | 0.99653 | -0.066395 | 0.4 | 1 | 1.1 | 0.9
121 | 1 | 0.0014692 | 0.00036822 | 0 | 0 | 1 | 0.99653 | -0.066339 | 0.4 | 1 | 1.1 | 0.9
119 | 1 | 0.001483 | 0.00037168 | 0 | 0 | 1 | 0.99659 | -0.065219 | 0.4 | 1 | 1.1 | 0.9
118 | 1 | 0.0014676 | 0.0003678 | 0 | 0 | 1 | 0.99659 | -0.065147 | 0.4 | 1 | 1.1 | 0.9
120 | 1 | 0.001465 | 0.00036717 | 0 | 0 | 1 | 0.99666 | -0.063789 | 0.4 | 1 | 1.1 | 0.9

## generator_data
GEN_BUS | PG | QG | QMAX | QMIN | VG | MBASE | GEN_STATUS | PMAX | PMIN
57 | 0.47606 | 0.12125 | 10 | -10 | 1 | 100 | 1 | 10 | 0

## branch_data
F_BUS | T_BUS | BR_R | BR_X | BR_B | RATE_A | RATE_B | RATE_C | TAP | SHIFT | BR_STATUS | ANGMIN | ANGMAX | P_in | Q_in | P_out | Q_out
1 | 2 | 0.57106 | 0.36548 | 9.5896e-10 | 0 | 0 | 0 | 0 | 0 | 1 | -90 | 90 | 0.029297 | 0.0073485 | -0.029292 | -0.0073452
1 | 3 | 0.50515 | 0.3233 | 8.4828e-10 | 0 | 0 | 0 | 0 | 0 | 1 | -90 | 90 | -0.031397 | -0.0078747 | 0.031402 | 0.0078781
2 | 4 | 0.1681 | 0.10759 | 2.8229e-10 | 0 | 0 | 0 | 0 | 0 | 1 | -90 | 90 | 0.026922 | 0.0067514 | -0.026921 | -0.0067506
3 | 5 | 0.036493 | 0.023356 | 6.1282e-11 | 0 | 0 | 0 | 0 | 0 | 1 | -90 | 90 | -0.033543 | -0.0084147 | 0.033544 | 0.008415
4 | 73 | 0.59072 | 0.37806 | 9.9198e-10 | 0 | 0 | 0 | 0 | 0 | 1 | -90 | 90 | 0.02392 | 0.0059985 | -0.023917 | -0.0059963
5 | 45 | 0.53439 | 0.34201 | 8.9738e-10 | 0 | 0 | 0 | 0 | 0 | 1 | -90 | 90 | -0.033544 | -0.008415 | 0.03355 | 0.0084191
73 | 80 | 0.67533 | 0.43221 | 1.1341e-09 | 0 | 0 | 0 | 0 | 0 | 1 | -90 | 90 | 0.021748 | 0.0054526 | -0.021744 | -0.0054505
45 | 30 | 0.79778 | 0.51058 | 1.3397e-09 | 0 | 0 | 0 | 0 | 0 | 1 | -90 | 90 | -0.036399 | -0.0091332 | 0.036411 | 0.0091404
80 | 40 | 0.32852 | 0.21025 | 5.5167e-10 | 0 | 0 | 0 | 0 | 0 | 1 | -90 | 90 | 0.019574 | 0.0049066 | -0.019572 | -0.0049058
30 | 51 | 2.3827 | 1.5249 | 4.0012e-09 | 0 | 0 | 0 | 0 | 0 | 1 | -90 | 90 | -0.11346 | -0.028598 | 0.11379 | 0.02881
30 | 26 | 0.90914 | 0.58185 | 1.5267e-09 | 0 | 0 | 0 | 0 | 0 | 1 | -90 | 90 | 0.077045 | 0.019458 | -0.076986 | -0.01942
32 | 44 | 0.75662 | 0.48424 | 1.2706e-09 | 0 | 0 | 0 | 0 | 0 | 1 | -90 | 90 | -0.054482 | -0.013705 | 0.054506 | 0.01372
32 | 28 | 0.23336 | 0.14935 | 3.9187e-10 | 0 | 0 | 0 | 0 | 0 | 1 | -90 | 90 | 0.054482 | 0.013705 | -0.054474 | -0.0137
44 | 23 | 1.4412 | 0.92236 | 2.4201e-09 | 0 | 0 | 0 | 0 | 0 | 1 | -90 | 90 | -0.085784 | -0.021559 | 0.085899 | 0.021633
28 | 117 | 1.6276 | 1.0416 | 2.7331e-09 | 0 | 0 | 0 | 0 | 0 | 1 | -90 | 90 | 0.054474 | 0.0137 | -0.054422 | -0.013667
25 | 29 | 1.2915 | 0.82659 | 2.1689e-09 | 0 | 0 | 0 | 0 | 0 | 1 | -90 | 90 | -0.020802 | -0.0052223 | 0.020808 | 0.005226
25 | 128 | 4.3923 | 2.8111 | 7.3758e-09 | 0 | 0 | 0 | 0 | 0 | 1 | -90 | 90 | 0.020802 | 0.0052223 | -0.020781 | -0.0052096
29 | 106 | 2.7993 | 1.7916 | 4.7008e-09 | 0 | 0 | 0 | 0 | 0 | 1 | -90 | 90 | -0.020808 | -0.005226 | 0.020821 | 0.0052341
128 | 129 | 1.0964 | 0.70169 | 1.8411e-09 | 0 | 0 | 0 | 0 | 0 | 1 | -90 | 90 | 0.01569 | 0.0039335 | -0.015687 | -0.0039318
106 | 105 | 1.0935 | 0.69984 | 1.8363e-09 | 0 | 0 | 0 | 0 | 0 | 1 | -90 | 90 | -0.026568 | -0.0066743 | 0.026577 | 0.0066795
51 | 74 | 0.23017 | 0.14731 | 3.8652e-10 | 0 | 0 | 0 | 0 | 0 | 1 | -90 | 90 | -0.12036 | -0.030458 | 0.1204 | 0.030481
26 | 100 | 0.88257 | 0.56485 | 1.4821e-09 | 0 | 0 | 0 | 0 | 0 | 1 | -90 | 90 | 0.076986 | 0.01942 | -0.076929 | -0.019384
100 | 98 | 0.84255 | 0.53923 | 1.4149e-09 | 0 | 0 | 0 | 0 | 0 | 1 | -90 | 90 | 0.070071 | 0.017665 | -0.070026 | -0.017637
117 | 47 | 0.84001 | 0.53761 | 1.4106e-09 | 0 | 0 | 0 | 0 | 0 | 1 | -90 | 90 | 0.049698 | 0.012483 | -0.049676 | -0.012468
33 | 132 | 1.4815 | 0.94816 | 2.4878e-09 | 0 | 0 | 0 | 0 | 0 | 1 | -90 | 90 | 0.0023048 | 0.00057747 | -0.0023047 | -0.00057765
33 | 27 | 4.7886 | 3.0647 | 8.0414e-09 | 0 | 0 | 0 | 0 | 0 | 1 | -90 | 90 | -0.0023048 | -0.00057747 | 0.0023051 | 0.00057688
27 | 49 | 5.1317 | 3.2843 | 8.6176e-09 | 0 | 0 | 0 | 0 | 0 | 1 | -90 | 90 | -0.0023051 | -0.00057688 | 0.0023054 | 0.00057625
49 | 19 | 1.4372 | 0.91982 | 2.4135e-09 | 0 | 0 | 0 | 0 | 0 | 1 | -90 | 90 | -0.006215 | -0.0015561 | 0.0062156 | 0.0015563
46 | 115 | 1.0331 | 0.66118 | 1.7348e-09 | 0 | 0 | 0 | 0 | 0 | 1 | -90 | 90 | 0.078008 | 0.019709 | -0.077939 | -0.019666
46 | 112 | 1.5132 | 0.96846 | 2.5411e-09 | 0 | 0 | 0 | 0 | 0 | 1 | -90 | 90 | -0.078008 | -0.019709 | 0.078109 | 0.019774
115 | 116 | 1.8794 | 1.2028 | 3.1559e-09 | 0 | 0 | 0 | 0 | 0 | 1 | -90 | 90 | 0.07515 | 0.018967 | -0.075034 | -0.018892
112 | 111 | 0.0055687 | 0.003564 | 9.3514e-12 | 0 | 0 | 0 | 0 | 0 | 1 | -90 | 90 | -0.080477 | -0.020367 | 0.080477 | 0.020367
18 | 20 | 1.2445 | 0.7965 | 2.0899e-09 | 0 | 0 | 0 | 0 | 0 | 1 | -90 | 90 | -0.02537 | -0.0063641 | 0.025379 | 0.0063696
18 | 16 | 1.8953 | 1.213 | 3.1828e-09 | 0 | 0 | 0 | 0 | 0 | 1 | -90 | 90 | 0.02537 | 0.0063641 | -0.025356 | -0.0063557
20 | 76 | 0.986 | 0.63104 | 1.6558e-09 | 0 | 0 | 0 | 0 | 0 | 1 | -90 | 90 | -0.035292 | -0.0088543 | 0.035306 | 0.0088628
16 | 17 | 0.83473 | 0.53423 | 1.4017e-09 | 0 | 0 | 0 | 0 | 0 | 1 | -90 | 90 | 0.019873 | 0.0049813 | -0.019869 | -0.0049791
23 | 41 | 2.8493 | 1.8235 | 4.7847e-09 | 0 | 0 | 0 | 0 | 0 | 1 | -90 | 90 | -0.085899 | -0.021633 | 0.086127 | 0.021778
41 | 42 | 1.0224 | 0.65432 | 1.7168e-09 | 0 | 0 | 0 | 0 | 0 | 1 | -90 | 90 | -0.0971 | -0.024528 | 0.097204 | 0.024595
6 | 7 | 0.92873 | 0.59439 | 1.5596e-09 | 0 | 0 | 0 | 0 | 0 | 1 | -90 | 90 | 0.11328 | 0.028762 | -0.11315 | -0.02868
6 | 8 | 0.011642 | 0.0074512 | 1.9551e-11 | 0 | 0 | 0 | 0 | 0 | 1 | -90 | 90 | -0.11647 | -0.029561 | 0.11647 | 0.029562
7 | 9 | 0.60669 | 0.38828 | 1.0188e-09 | 0 | 0 | 0 | 0 | 0 | 1 | -90 | 90 | 0.10722 | 0.027194 | -0.10714 | -0.027145
8 | 10 | 1.3122 | 0.83982 | 2.2036e-09 | 0 | 0 | 0 | 0 | 0 | 1 | -90 | 90 | -0.119 | -0.030197 | 0.1192 | 0.030326
9 | 107 | 0.0062537 | 0.0040024 | 1.0502e-11 | 0 | 0 | 0 | 0 | 0 | 1 | -90 | 90 | 0.10471 | 0.026535 | -0.10471 | -0.026535
10 | 52 | 1.3606 | 0.87078 | 2.2848e-09 | 0 | 0 | 0 | 0 | 0 | 1 | -90 | 90 | 0.0050795 | 0.0012729 | -0.0050792 | -0.0012729
10 | 53 | 0.49218 | 0.315 | 8.2651e-10 | 0 | 0 | 0 | 0 | 0 | 1 | -90 | 90 | -0.12428 | -0.031599 | 0.12436 | 0.031651
107 | 93 | 0.50291 | 0.32186 | 8.4452e-10 | 0 | 0 | 0 | 0 | 0 | 1 | -90 | 90 | 0.10233 | 0.025939 | -0.10227 | -0.025902
52 | 21 | 0.51923 | 0.33231 | 8.7192e-10 | 0 | 0 | 0 | 0 | 0 | 1 | -90 | 90 | 0.0024894 | 0.00062382 | -0.0024893 | -0.00062389
53 | 65 | 1.1777 | 0.75375 | 1.9777e-09 | 0 | 0 | 0 | 0 | 0 | 1 | -90 | 90 | -0.12838 | -0.032658 | 0.12859 | 0.032792
93 | 91 | 0.0174 | 0.011136 | 2.922e-11 | 0 | 0 | 0 | 0 | 0 | 1 | -90 | 90 | 0.099734 | 0.025266 | -0.099732 | -0.025264
65 | 63 | 0.52091 | 0.33338 | 8.7475e-10 | 0 | 0 | 0 | 0 | 0 | 1 | -90 | 90 | -0.13076 | -0.033336 | 0.13086 | 0.033397
11 | 12 | 0.80597 | 0.51582 | 1.3534e-09 | 0 | 0 | 0 | 0 | 0 | 1 | -90 | 90 | 0.02759 | 0.0069201 | -0.027584 | -0.006916
11 | 13 | 0.66427 | 0.42514 | 1.1155e-09 | 0 | 0 | 0 | 0 | 0 | 1 | -90 | 90 | -0.032655 | -0.0081894 | 0.032662 | 0.0081943
12 | 14 | 0.85477 | 0.54705 | 1.4354e-09 | 0 | 0 | 0 | 0 | 0 | 1 | -90 | 90 | 0.021517 | 0.0053956 | -0.021513 | -0.0053929
13 | 15 | 0.65978 | 0.42226 | 1.108e-09 | 0 | 0 | 0 | 0 | 0 | 1 | -90 | 90 | -0.037706 | -0.0094583 | 0.037716 | 0.0094648
14 | 72 | 0.77291 | 0.49467 | 1.2979e-09 | 0 | 0 | 0 | 0 | 0 | 1 | -90 | 90 | 0.01676 | 0.0042016 | -0.016757 | -0.0042002
15 | 47 | 0.83982 | 0.53748 | 1.4103e-09 | 0 | 0 | 0 | 0 | 0 | 1 | -90 | 90 | -0.042439 | -0.010648 | 0.042456 | 0.010659
72 | 71 | 0.94978 | 0.60786 | 1.5949e-09 | 0 | 0 | 0 | 0 | 0 | 1 | -90 | 90 | 0.012003 | 0.0030087 | -0.012001 | -0.0030079
71 | 70 | 1.1039 | 0.70651 | 1.8538e-09 | 0 | 0 | 0 | 0 | 0 | 1 | -90 | 90 | 0.006198 | 0.0015534 | -0.0061975 | -0.0015533
17 | 19 | 0.89853 | 0.57506 | 1.5089e-09 | 0 | 0 | 0 | 0 | 0 | 1 | -90 | 90 | 0.016118 | 0.0040389 | -0.016115 | -0.0040374
19 | 50 | 0.24941 | 0.15962 | 4.1883e-10 | 0 | 0 | 0 | 0 | 0 | 1 | -90 | 90 | 0.0098994 | 0.0024811 | -0.0098991 | -0.002481
50 | 127 | 0.84616 | 0.54154 | 1.4209e-09 | 0 | 0 | 0 | 0 | 0 | 1 | -90 | 90 | 0.0070408 | 0.0017646 | -0.0070403 | -0.0017644
76 | 77 | 0.48171 | 0.3083 | 8.0892e-10 | 0 | 0 | 0 | 0 | 0 | 1 | -90 | 90 | -0.037354 | -0.009376 | 0.037361 | 0.0093807
127 | 126 | 0.84285 | 0.53942 | 1.4154e-09 | 0 | 0 | 0 | 0 | 0 | 1 | -90 | 90 | 0.0027298 | 0.00068407 | -0.0027297 | -0.00068416
77 | 84 | 0.51958 | 0.33253 | 8.7252e-10 | 0 | 0 | 0 | 0 | 0 | 1 | -90 | 90 | -0.039784 | -0.0099879 | 0.039793 | 0.0099937
42 | 43 | 0.33453 | 0.2141 | 5.6176e-10 | 0 | 0 | 0 | 0 | 0 | 1 | -90 | 90 | -0.10576 | -0.02674 | 0.1058 | 0.026765
48 | 39 | 0.81998 | 0.52479 | 1.377e-09 | 0 | 0 | 0 | 0 | 0 | 1 | -90 | 90 | -0.0025034 | -0.00062742 | 0.0025035 | 0.00062732
39 | 37 | 0.87179 | 0.55795 | 1.464e-09 | 0 | 0 | 0 | 0 | 0 | 1 | -90 | 90 | -0.0053907 | -0.0013509 | 0.0053909 | 0.001351
129 | 130 | 1.124 | 0.71935 | 1.8875e-09 | 0 | 0 | 0 | 0 | 0 | 1 | -90 | 90 | 0.010585 | 0.0026532 | -0.010584 | -0.0026525
98 | 97 | 0.79161 | 0.50663 | 1.3293e-09 | 0 | 0 | 0 | 0 | 0 | 1 | -90 | 90 | 0.066162 | 0.016668 | -0.066124 | -0.016644
105 | 103 | 1.0939 | 0.70011 | 1.837e-09 | 0 | 0 | 0 | 0 | 0 | 1 | -90 | 90 | -0.033859 | -0.0085048 | 0.033873 | 0.0085135
74 | 75 | 0.66746 | 0.42717 | 1.1208e-09 | 0 | 0 | 0 | 0 | 0 | 1 | -90 | 90 | -0.12308 | -0.031154 | 0.12319 | 0.031224
131 | 130 | 1.134 | 0.72573 | 1.9042e-09 | 0 | 0 | 0 | 0 | 0 | 1 | -90 | 90 | -0.0054806 | -0.0013736 | 0.0054809 | 0.0013736
108 | 109 | 0.021703 | 0.01389 | 3.6445e-11 | 0 | 0 | 0 | 0 | 0 | 1 | -90 | 90 | -0.0015855 | -0.00039737 | 0.0015855 | 0.00039737
109 | 110 | 0.49461 | 0.31655 | 8.3058e-10 | 0 | 0 | 0 | 0 | 0 | 1 | -90 | 90 | -0.0038892 | -0.00097473 | 0.0038893 | 0.0009747
36 | 37 | 0.05193 | 0.033235 | 8.7205e-11 | 0 | 0 | 0 | 0 | 0 | 1 | -90 | 90 | 0.0088388 | 0.0022151 | -0.0088388 | -0.0022151
36 | 38 | 0.804 | 0.51456 | 1.3501e-09 | 0 | 0 | 0 | 0 | 0 | 1 | -90 | 90 | -0.012 | -0.0030075 | 0.012002 | 0.0030081
38 | 40 | 0.34739 | 0.22233 | 5.8336e-10 | 0 | 0 | 0 | 0 | 0 | 1 | -90 | 90 | -0.014168 | -0.0035512 | 0.014169 | 0.0035516
43 | 60 | 0.87855 | 0.56227 | 1.4753e-09 | 0 | 0 | 0 | 0 | 0 | 1 | -90 | 90 | -0.11776 | -0.029761 | 0.11789 | 0.029845
60 | 59 | 0.52627 | 0.33681 | 8.8375e-10 | 0 | 0 | 0 | 0 | 0 | 1 | -90 | 90 | -0.12664 | -0.032038 | 0.12673 | 0.032095
59 | 58 | 1.199 | 0.76739 | 2.0135e-09 | 0 | 0 | 0 | 0 | 0 | 1 | -90 | 90 | -0.13712 | -0.034701 | 0.13736 | 0.034855
116 | 69 | 1.6673 | 1.0671 | 2.7999e-09 | 0 | 0 | 0 | 0 | 0 | 1 | -90 | 90 | 0.069356 | 0.017469 | -0.069267 | -0.017413
111 | 102 | 0.51188 | 0.3276 | 8.5958e-10 | 0 | 0 | 0 | 0 | 0 | 1 | -90 | 90 | -0.082893 | -0.020973 | 0.082931 | 0.020997
75 | 78 | 0.51276 | 0.32816 | 8.6106e-10 | 0 | 0 | 0 | 0 | 0 | 1 | -90 | 90 | -0.12518 | -0.031723 | 0.12527 | 0.031778
63 | 62 | 0.089184 | 0.057078 | 1.4976e-10 | 0 | 0 | 0 | 0 | 0 | 1 | -90 | 90 | -0.13282 | -0.033889 | 0.13284 | 0.033899
54 | 55 | 0.15149 | 0.096951 | 7.6316e-10 | 0 | 0 | 0 | 0 | 0 | 1 | -90 | 90 | -0.15669 | -0.03975 | 0.15673 | 0.039775
54 | 56 | 0.25602 | 0.16385 | 1.2898e-09 | 0 | 0 | 0 | 0 | 0 | 1 | -90 | 90 | 0.15035 | 0.03816 | -0.15028 | -0.03812
55 | 57 | 0.35421 | 0.2267 | 1.7845e-09 | 0 | 0 | 0 | 0 | 0 | 1 | -90 | 90 | -0.16283 | -0.041304 | 0.16293 | 0.041368
56 | 58 | 0.30993 | 0.19836 | 1.0409e-09 | 0 | 0 | 0 | 0 | 0 | 1 | -90 | 90 | 0.14396 | 0.036536 | -0.1439 | -0.036492
57 | 61 | 0.54677 | 0.34993 | 2.7545e-09 | 0 | 0 | 0 | 0 | 0 | 1 | -90 | 90 | 0.30562 | 0.078004 | -0.30507 | -0.077657
61 | 78 | 1.553 | 0.99389 | 2.6078e-09 | 0 | 0 | 0 | 0 | 0 | 1 | -90 | 90 | 0.12762 | 0.03247 | -0.12735 | -0.032298
61 | 79 | 1.2919 | 0.82682 | 2.1695e-09 | 0 | 0 | 0 | 0 | 0 | 1 | -90 | 90 | 0.036115 | 0.0090655 | -0.036097 | -0.0090542
61 | 64 | 0.6724 | 0.43034 | 2.2583e-09 | 0 | 0 | 0 | 0 | 0 | 1 | -90 | 90 | 0.14134 | 0.036121 | -0.1412 | -0.036029
79 | 125 | 0.12851 | 0.082243 | 2.1579e-10 | 0 | 0 | 0 | 0 | 0 | 1 | -90 | 90 | 0.033964 | 0.0085197 | -0.033963 | -0.0085187
64 | 62 | 0.41489 | 0.26553 | 6.9671e-10 | 0 | 0 | 0 | 0 | 0 | 1 | -90 | 90 | 0.13915 | 0.035516 | -0.13907 | -0.035461
125 | 124 | 1.0521 | 0.67334 | 1.7667e-09 | 0 | 0 | 0 | 0 | 0 | 1 | -90 | 90 | 0.028999 | 0.0072747 | -0.028989 | -0.0072688
66 | 67 | 1.8249 | 1.1679 | 3.0645e-09 | 0 | 0 | 0 | 0 | 0 | 1 | -90 | 90 | -0.0079435 | -0.0019909 | 0.0079448 | 0.0019914
67 | 69 | 1.4713 | 0.94161 | 2.4706e-09 | 0 | 0 | 0 | 0 | 0 | 1 | -90 | 90 | -0.013948 | -0.003496 | 0.013951 | 0.0034978
69 | 83 | 1.8562 | 1.1879 | 3.117e-09 | 0 | 0 | 0 | 0 | 0 | 1 | -90 | 90 | 0.055316 | 0.013915 | -0.055254 | -0.013876
83 | 81 | 0.096932 | 0.062036 | 1.6277e-10 | 0 | 0 | 0 | 0 | 0 | 1 | -90 | 90 | 0.049461 | 0.012424 | -0.049459 | -0.012422
81 | 82 | 0.663 | 0.42432 | 1.1134e-09 | 0 | 0 | 0 | 0 | 0 | 1 | -90 | 90 | 0.045858 | 0.01152 | -0.045843 | -0.01151
84 | 82 | 0.019643 | 0.012572 | 3.2987e-11 | 0 | 0 | 0 | 0 | 0 | 1 | -90 | 90 | -0.042216 | -0.010601 | 0.042216 | 0.010601
124 | 89 | 0.092833 | 0.059413 | 1.5589e-10 | 0 | 0 | 0 | 0 | 0 | 1 | -90 | 90 | 0.026886 | 0.0067417 | -0.026886 | -0.0067413
85 | 86 | 0.21882 | 0.14004 | 3.6745e-10 | 0 | 0 | 0 | 0 | 0 | 1 | -90 | 90 | 0.020801 | 0.005215 | -0.0208 | -0.0052144
85 | 87 | 0.10952 | 0.07009 | 1.8391e-10 | 0 | 0 | 0 | 0 | 0 | 1 | -90 | 90 | -0.022971 | -0.0057589 | 0.022972 | 0.0057593
86 | 88 | 0.49002 | 0.31361 | 8.2287e-10 | 0 | 0 | 0 | 0 | 0 | 1 | -90 | 90 | 0.019171 | 0.0048063 | -0.019169 | -0.0048051
87 | 89 | 0.42751 | 0.27361 | 7.1791e-10 | 0 | 0 | 0 | 0 | 0 | 1 | -90 | 90 | -0.024858 | -0.006232 | 0.024861 | 0.0062337
88 | 123 | 0.026256 | 0.016804 | 4.409e-11 | 0 | 0 | 0 | 0 | 0 | 1 | -90 | 90 | 0.017243 | 0.0043223 | -0.017243 | -0.0043223
123 | 122 | 0.50552 | 0.32353 | 8.489e-10 | 0 | 0 | 0 | 0 | 0 | 1 | -90 | 90 | 0.01577 | 0.0039532 | -0.015769 | -0.0039524
122 | 120 | 0.026799 | 0.017151 | 4.5003e-11 | 0 | 0 | 0 | 0 | 0 | 1 | -90 | 90 | 0.0143 | 0.0035843 | -0.0143 | -0.0035843
90 | 91 | 0.51121 | 0.32717 | 8.5846e-10 | 0 | 0 | 0 | 0 | 0 | 1 | -90 | 90 | -0.097323 | -0.02464 | 0.097376 | 0.024674
90 | 92 | 0.0063821 | 0.0040846 | 1.0717e-11 | 0 | 0 | 0 | 0 | 0 | 1 | -90 | 90 | 0.094914 | 0.024036 | -0.094914 | -0.024036
92 | 94 | 0.51125 | 0.3272 | 8.5853e-10 | 0 | 0 | 0 | 0 | 0 | 1 | -90 | 90 | 0.092562 | 0.023447 | -0.092514 | -0.023416
94 | 95 | 0.0058698 | 0.0037567 | 9.8569e-12 | 0 | 0 | 0 | 0 | 0 | 1 | -90 | 90 | 0.090103 | 0.022812 | -0.090103 | -0.022812
95 | 96 | 0.51173 | 0.32751 | 8.5934e-10 | 0 | 0 | 0 | 0 | 0 | 1 | -90 | 90 | 0.087751 | 0.022222 | -0.087708 | -0.022195
96 | 102 | 0.0056543 | 0.0036187 | 9.495e-12 | 0 | 0 | 0 | 0 | 0 | 1 | -90 | 90 | 0.085295 | 0.02159 | -0.085294 | -0.02159
97 | 99 | 1.1415 | 0.73055 | 1.9168e-09 | 0 | 0 | 0 | 0 | 0 | 1 | -90 | 90 | 0.060286 | 0.015181 | -0.060241 | -0.015152
99 | 101 | 1.0938 | 0.70004 | 1.8368e-09 | 0 | 0 | 0 | 0 | 0 | 1 | -90 | 90 | 0.052838 | 0.013297 | -0.052804 | -0.013276
101 | 104 | 1.0931 | 0.69958 | 1.8356e-09 | 0 | 0 | 0 | 0 | 0 | 1 | -90 | 90 | 0.046948 | 0.011808 | -0.046922 | -0.011791
104 | 103 | 1.1469 | 0.73405 | 1.926e-09 | 0 | 0 | 0 | 0 | 0 | 1 | -90 | 90 | 0.039638 | 0.0099657 | -0.039618 | -0.0099533
110 | 113 | 0.038636 | 0.024727 | 6.488e-11 | 0 | 0 | 0 | 0 | 0 | 1 | -90 | 90 | -0.0054733 | -0.0013717 | 0.0054734 | 0.0013717
113 | 114 | 0.46888 | 0.30008 | 7.8738e-10 | 0 | 0 | 0 | 0 | 0 | 1 | -90 | 90 | -0.006939 | -0.001739 | 0.0069392 | 0.0017391
114 | 121 | 0.029271 | 0.018733 | 4.9153e-11 | 0 | 0 | 0 | 0 | 0 | 1 | -90 | 90 | -0.0084137 | -0.0021086 | 0.0084137 | 0.0021086
121 | 119 | 0.50478 | 0.32306 | 8.4766e-10 | 0 | 0 | 0 | 0 | 0 | 1 | -90 | 90 | -0.009883 | -0.0024769 | 0.0098835 | 0.0024771
119 | 118 | 0.028109 | 0.01799 | 4.7202e-11 | 0 | 0 | 0 | 0 | 0 | 1 | -90 | 90 | -0.011367 | -0.0028488 | 0.011367 | 0.0028488
118 | 120 | 0.47096 | 0.30141 | 7.9086e-10 | 0 | 0 | 0 | 0 | 0 | 1 | -90 | 90 | -0.012834 | -0.0032166 | 0.012835 | 0.0032171