## bus_data
BUS_I | BUS_TYPE | Pd | Qd | Gs | Bs | area | Vm | Va | baseKV | zone | Vmax | Vmin
1 | 1 | 0.0070543 | 0.001768 | 0 | 0 | 1 | 0.97404 | -0.49982 | 0.4 | 1 | 1.1 | 0.9
2 | 1 | 0.0054065 | 0.001355 | 0 | 0 | 1 | 0.97413 | -0.49819 | 0.4 | 1 | 1.1 | 0.9
4 | 1 | 0.0041985 | 0.0010522 | 0 | 0 | 1 | 0.97426 | -0.49547 | 0.4 | 1 | 1.1 | 0.9
10 | 1 | 0 | 0 | 0 | 0 | 1 | 0.97464 | -0.48812 | 0.4 | 1 | 1.1 | 0.9
5 | 1 | 0 | 0 | 0 | 0 | 1 | 0.98011 | -0.38085 | 0.4 | 1 | 1.1 | 0.9
6 | 1 | 0 | 0 | 0 | 0 | 1 | 0.98054 | -0.37243 | 0.4 | 1 | 1.1 | 0.9
26 | 1 | 0.010942 | 0.0027424 | 0 | 0 | 1 | 0.97946 | -0.39366 | 0.4 | 1 | 1.1 | 0.9
61 | 1 | 0.0047636 | 0.0011939 | 0 | 0 | 1 | 0.98175 | -0.34895 | 0.4 | 1 | 1.1 | 0.9
7 | 1 | 0 | 0 | 0 | 0 | 1 | 0.97589 | -0.46349 | 0.4 | 1 | 1.1 | 0.9
32 | 1 | 0 | 0 | 0 | 0 | 1 | 0.97609 | -0.45961 | 0.4 | 1 | 1.1 | 0.9
21 | 1 | 0 | 0 | 0 | 0 | 1 | 0.9748 | -0.48492 | 0.4 | 1 | 1.1 | 0.9
20 | 1 | 0 | 0 | 0 | 0 | 1 | 0.97445 | -0.49178 | 0.4 | 1 | 1.1 | 0.9
11 | 1 | 0 | 0 | 0 | 0 | 1 | 0.97215 | -0.53712 | 0.4 | 1 | 1.1 | 0.9
51 | 1 | 0.037991 | 0.0095214 | 0 | 0 | 1 | 0.9733 | -0.5143 | 0.4 | 1 | 1.1 | 0.9
49 | 1 | 0.028115 | 0.0070463 | 0 | 0 | 1 | 0.97126 | -0.55471 | 0.4 | 1 | 1.1 | 0.9
12 | 1 | 0 | 0 | 0 | 0 | 1 | 0.99435 | -0.10694 | 0.4 | 1 | 1.1 | 0.9
59 | 1 | 0.0063514 | 0.0015918 | 0 | 0 | 1 | 0.99264 | -0.13958 | 0.4 | 1 | 1.1 | 0.9
14 | 1 | 0 | 0 | 0 | 0 | 1 | 0.9934 | -0.12534 | 0.4 | 1 | 1.1 | 0.9
56 | 1 | 0.0065932 | 0.0016524 | 0 | 0 | 1 | 0.99652 | -0.065843 | 0.4 | 1 | 1.1 | 0.9
13 | 1 | 0 | 0 | 0 | 0 | 1 | 0.99654 | -0.0662 | 0.4 | 1 | 1.1 | 0.9
15 | 1 | 0 | 0 | 0 | 0 | 1 | 0.99896 | -0.019647 | 0.4 | 1 | 1.1 | 0.9
24 | 1 | 0.030675 | 0.0076878 | 0 | 0 | 1 | 0.99561 | -0.084091 | 0.4 | 1 | 1.1 | 0.9
17 | 1 | 0 | 0 | 0 | 0 | 1 | 0.99331 | -0.12714 | 0.4 | 1 | 1.1 | 0.9
63 | 1 | 0.0052498 | 0.0013157 | 0 | 0 | 1 | 0.99332 | -0.12694 | 0.4 | 1 | 1.1 | 0.9
54 | 1 | 0.0038977 | 0.00097687 | 0 | 0 | 1 | 0.99913 | -0.016338 | 0.4 | 1 | 1.1 | 0.9
58 | 1 | 0.0038856 | 0.00097383 | 0 | 0 | 1 | 0.99837 | -0.03074 | 0.4 | 1 | 1.1 | 0.9
16 | 1 | 0 | 0 | 0 | 0 | 1 | 0.97401 | -0.50043 | 0.4 | 1 | 1.1 | 0.9
70 | 1 | 0.0046103 | 0.0011554 | 0 | 0 | 1 | 0.97398 | -0.50108 | 0.4 | 1 | 1.1 | 0.9
71 | 1 | 0.011072 | 0.0027749 | 0 | 0 | 1 | 0.97375 | -0.5057 | 0.4 | 1 | 1.1 | 0.9
66 | 1 | 0.0056481 | 0.0014155 | 0 | 0 | 1 | 0.99304 | -0.13226 | 0.4 | 1 | 1.1 | 0.9
22 | 1 | 0.0053062 | 0.0013298 | 0 | 0 | 1 | 0.97439 | -0.49294 | 0.4 | 1 | 1.1 | 0.9
55 | 1 | 0.036951 | 0.0092609 | 0 | 0 | 1 | 0.97388 | -0.50294 | 0.4 | 1 | 1.1 | 0.9
27 | 1 | 0.0055709 | 0.0013962 | 0 | 0 | 1 | 0.97867 | -0.40898 | 0.4 | 1 | 1.1 | 0.9
41 | 1 | 0 | 0 | 0 | 0 | 1 | 0.9824 | -0.3364 | 0.4 | 1 | 1.1 | 0.9
62 | 1 | 0.0065438 | 0.00164 | 0 | 0 | 1 | 0.97694 | -0.44284 | 0.4 | 1 | 1.1 | 0.9
30 | 1 | 0.020552 | 0.0051509 | 0 | 0 | 1 | 0.97575 | -0.46621 | 0.4 | 1 | 1.1 | 0.9
53 | 1 | 0.0044266 | 0.0011094 | 0 | 0 | 1 | 0.99996 | -0.0007432 | 0.4 | 1 | 1.1 | 0.9
52 | 3 | 0.0038499 | 0.00096487 | 0 | 0 | 1 | 1 | 0 | 0.4 | 1 | 1.1 | 0.9
68 | 1 | 0.0050935 | 0.0012765 | 0 | 0 | 1 | 0.97362 | -0.50818 | 0.4 | 1 | 1.1 | 0.9
69 | 1 | 0.0077156 | 0.0019337 | 0 | 0 | 1 | 0.9737 | -0.50668 | 0.4 | 1 | 1.1 | 0.9
50 | 1 | 0.030315 | 0.0075977 | 0 | 0 | 1 | 0.97029 | -0.57394 | 0.4 | 1 | 1.1 | 0.9
60 | 1 | 0.097863 | 0.024527 | 0 | 0 | 1 | 0.99065 | -0.17763 | 0.4 | 1 | 1.1 | 0.9
57 | 1 | 0.0051197 | 0.0012831 | 0 | 0 | 1 | 0.9975 | -0.047193 | 0.4 | 1 | 1.1 | 0.9
25 | 1 | 0.034489 | 0.0086438 | 0 | 0 | 1 | 0.99539 | -0.088332 | 0.4 | 1 | 1.1 | 0.9
64 | 1 | 0.0077681 | 0.0019469 | 0 | 0 | 1 | 0.99294 | -0.13418 | 0.4 | 1 | 1.1 | 0.9
23 | 1 | 0.0038884 | 0.00097452 | 0 | 0 | 1 | 0.97432 | -0.49428 | 0.4 | 1 | 1.1 | 0.9
28 | 1 | 0.008566 | 0.0021468 | 0 | 0 | 1 | 0.97841 | -0.41415 | 0.4 | 1 | 1.1 | 0.9
42 | 1 | 0.0061566 | 0.001543 | 0 | 0 | 1 | 0.97803 | -0.42145 | 0.4 | 1 | 1.1 | 0.9
43 | 1 | 0.0036049 | 0.00090346 | 0 | 0 | 1 | 0.97783 | -0.4254 | 0.4 | 1 | 1.1 | 0.9
29 | 1 | 0.018475 | 0.0046302 | 0 | 0 | 1 | 0.97537 | -0.47373 | 0.4 | 1 | 1.1 | 0.9
31 | 1 | 0.0044666 | 0.0011194 | 0 | 0 | 1 | 0.97536 | -0.47387 | 0.4 | 1 | 1.1 | 0.9
44 | 1 | 0.004405 | 0.001104 | 0 | 0 | 1 | 0.97747 | -0.43254 | 0.4 | 1 | 1.1 | 0.9
33 | 1 | 0.0050397 | 0.0012631 | 0 | 0 | 1 | 0.98487 | -0.28865 | 0.4 | 1 | 1.1 | 0.9
34 | 1 | 0.0040389 | 0.0010123 | 0 | 0 | 1 | 0.98429 | -0.29969 | 0.4 | 1 | 1.1 | 0.9
35 | 1 | 0.0038522 | 0.00096545 | 0 | 0 | 1 | 0.98543 | -0.27778 | 0.4 | 1 | 1.1 | 0.9
36 | 1 | 0.0039841 | 0.0009985 | 0 | 0 | 1 | 0.98379 | -0.30941 | 0.4 | 1 | 1.1 | 0.9
37 | 1 | 0 | 0 | 0 | 0 | 1 | 0.98735 | -0.24088 | 0.4 | 1 | 1.1 | 0.9
39 | 1 | 0.0084551 | 0.002119 | 0 | 0 | 1 | 0.98345 | -0.31596 | 0.4 | 1 | 1.1 | 0.9
45 | 1 | 0.010658 | 0.0026712 | 0 | 0 | 1 | 0.98845 | -0.21963 | 0.4 | 1 | 1.1 | 0.9
38 | 1 | 0.0050633 | 0.001269 | 0 | 0 | 1 | 0.98322 | -0.32052 | 0.4 | 1 | 1.1 | 0.9
46 | 1 | 0.0077662 | 0.0019464 | 0 | 0 | 1 | 0.98941 | -0.20124 | 0.4 | 1 | 1.1 | 0.9
40 | 1 | 0.0072024 | 0.0018051 | 0 | 0 | 1 | 0.98246 | -0.33523 | 0.4 | 1 | 1.1 | 0.9
47 | 1 | 0.0076631 | 0.0019206 | 0 | 0 | 1 | 0.99037 | -0.18296 | 0.4 | 1 | 1.1 | 0.9

## generator_data
GEN_BUS | PG | QG | QMAX | QMIN | VG | MBASE | GEN_STATUS | PMAX | PMIN
52 | 0.57026 | 0.14639 | 10 | -10 | 1 | 100 | 1 | 10 | 0

## branch_data
F_BUS | T_BUS | BR_R | BR_X | BR_B | RATE_A | RATE_B | RATE_C | TAP | SHIFT | BR_STATUS | ANGMIN | ANGMAX | P_in | Q_in | P_out | Q_out
1 | 2 | 0.97848 | 0.62623 | 1.6431e-09 | 0 | 0 | 0 | 0 | 0 | 1 | -90 | 90 | -0.0070543 | -0.001768 | 0.0070549 | 0.0017682
2 | 4 | 0.9303 | 0.59539 | 1.5622e-09 | 0 | 0 | 0 | 0 | 0 | 1 | -90 | 90 | -0.012461 | -0.0031232 | 0.012463 | 0.003124
4 | 10 | 1.8782 | 1.2021 | 3.154e-09 | 0 | 0 | 0 | 0 | 0 | 1 | -90 | 90 | -0.016661 | -0.0041763 | 0.016667 | 0.0041797
10 | 20 | 0.41359 | 0.2647 | 6.9454e-10 | 0 | 0 | 0 | 0 | 0 | 1 | -90 | 90 | 0.037712 | 0.0094603 | -0.037705 | -0.0094561
10 | 7 | 1.9319 | 1.2364 | 3.2442e-09 | 0 | 0 | 0 | 0 | 0 | 1 | -90 | 90 | -0.054379 | -0.01364 | 0.054443 | 0.013681
5 | 6 | 0.13087 | 0.08376 | 1.0989e-09 | 0 | 0 | 0 | 0 | 0 | 1 | -90 | 90 | -0.27855 | -0.070412 | 0.27867 | 0.070484
5 | 26 | 0.19896 | 0.12733 | 1.6705e-09 | 0 | 0 | 0 | 0 | 0 | 1 | -90 | 90 | 0.27855 | 0.070412 | -0.27838 | -0.070302
6 | 61 | 0.36586 | 0.23415 | 3.0719e-09 | 0 | 0 | 0 | 0 | 0 | 1 | -90 | 90 | -0.27867 | -0.070484 | 0.27898 | 0.070684
26 | 27 | 0.24734 | 0.1583 | 2.0768e-09 | 0 | 0 | 0 | 0 | 0 | 1 | -90 | 90 | 0.26744 | 0.06756 | -0.26724 | -0.067435
61 | 41 | 0.19242 | 0.12315 | 1.6156e-09 | 0 | 0 | 0 | 0 | 0 | 1 | -90 | 90 | -0.28374 | -0.071878 | 0.28392 | 0.071988
7 | 32 | 0.088281 | 0.0565 | 4.4474e-10 | 0 | 0 | 0 | 0 | 0 | 1 | -90 | 90 | -0.18826 | -0.04739 | 0.1883 | 0.047412
7 | 21 | 0.68513 | 0.43848 | 3.4516e-09 | 0 | 0 | 0 | 0 | 0 | 1 | -90 | 90 | 0.13382 | 0.033709 | -0.13368 | -0.033622
32 | 62 | 0.30992 | 0.19835 | 2.6022e-09 | 0 | 0 | 0 | 0 | 0 | 1 | -90 | 90 | -0.23181 | -0.058326 | 0.232 | 0.058445
32 | 30 | 0.64843 | 0.415 | 1.0889e-09 | 0 | 0 | 0 | 0 | 0 | 1 | -90 | 90 | 0.043516 | 0.010914 | -0.043502 | -0.010906
21 | 51 | 1.2959 | 0.82936 | 2.1761e-09 | 0 | 0 | 0 | 0 | 0 | 1 | -90 | 90 | 0.096697 | 0.024341 | -0.096562 | -0.024255
21 | 55 | 2.0757 | 1.3284 | 3.4856e-09 | 0 | 0 | 0 | 0 | 0 | 1 | -90 | 90 | 0.036983 | 0.0092809 | -0.036951 | -0.0092609
20 | 22 | 0.53752 | 0.34401 | 9.0264e-10 | 0 | 0 | 0 | 0 | 0 | 1 | -90 | 90 | 0.0091953 | 0.0023045 | -0.0091948 | -0.0023043
20 | 16 | 1.2915 | 0.82659 | 2.1689e-09 | 0 | 0 | 0 | 0 | 0 | 1 | -90 | 90 | 0.02851 | 0.0071516 | -0.028498 | -0.0071443
11 | 51 | 1.6563 | 1.06 | 2.7813e-09 | 0 | 0 | 0 | 0 | 0 | 1 | -90 | 90 | -0.058507 | -0.014693 | 0.058571 | 0.014733
11 | 49 | 1.2741 | 0.8154 | 2.1395e-09 | 0 | 0 | 0 | 0 | 0 | 1 | -90 | 90 | 0.058507 | 0.014693 | -0.058458 | -0.014661
49 | 50 | 2.68 | 1.7152 | 4.5004e-09 | 0 | 0 | 0 | 0 | 0 | 1 | -90 | 90 | 0.030343 | 0.0076151 | -0.030315 | -0.0075977
12 | 59 | 0.32102 | 0.20546 | 2.6954e-09 | 0 | 0 | 0 | 0 | 0 | 1 | -90 | 90 | 0.45585 | 0.11663 | -0.45513 | -0.11617
12 | 14 | 4.3622 | 2.7918 | 7.3253e-09 | 0 | 0 | 0 | 0 | 0 | 1 | -90 | 90 | 0.018688 | 0.0046898 | -0.018671 | -0.00468
12 | 56 | 0.38974 | 0.24943 | 3.2724e-09 | 0 | 0 | 0 | 0 | 0 | 1 | -90 | 90 | -0.47454 | -0.12132 | 0.47549 | 0.12193
59 | 60 | 0.37828 | 0.2421 | 3.1762e-09 | 0 | 0 | 0 | 0 | 0 | 1 | -90 | 90 | 0.44878 | 0.11458 | -0.44796 | -0.11406
14 | 17 | 1.4077 | 0.90095 | 2.364e-09 | 0 | 0 | 0 | 0 | 0 | 1 | -90 | 90 | 0.0056499 | 0.0014158 | -0.0056494 | -0.0014158
14 | 63 | 0.54353 | 0.34786 | 9.1274e-10 | 0 | 0 | 0 | 0 | 0 | 1 | -90 | 90 | 0.013022 | 0.0032642 | -0.013021 | -0.0032636
56 | 57 | 0.17495 | 0.11197 | 1.4689e-09 | 0 | 0 | 0 | 0 | 0 | 1 | -90 | 90 | -0.48208 | -0.12358 | 0.48252 | 0.12386
13 | 15 | 3.1877 | 2.0401 | 5.3531e-09 | 0 | 0 | 0 | 0 | 0 | 1 | -90 | 90 | -0.065226 | -0.016371 | 0.065371 | 0.016464
13 | 24 | 1.221 | 0.78146 | 2.0504e-09 | 0 | 0 | 0 | 0 | 0 | 1 | -90 | 90 | 0.065226 | 0.016371 | -0.065171 | -0.016336
15 | 54 | 0.026954 | 0.01725 | 2.2631e-10 | 0 | 0 | 0 | 0 | 0 | 1 | -90 | 90 | -0.55755 | -0.143 | 0.55764 | 0.14306
15 | 58 | 0.10246 | 0.065575 | 8.603e-10 | 0 | 0 | 0 | 0 | 0 | 1 | -90 | 90 | 0.49218 | 0.12654 | -0.49191 | -0.12637
24 | 25 | 0.54619 | 0.34956 | 9.1721e-10 | 0 | 0 | 0 | 0 | 0 | 1 | -90 | 90 | 0.034496 | 0.0086481 | -0.034489 | -0.0086438
17 | 66 | 4.0122 | 2.5678 | 6.7376e-09 | 0 | 0 | 0 | 0 | 0 | 1 | -90 | 90 | 0.0056494 | 0.0014158 | -0.0056481 | -0.0014155
63 | 64 | 4.1202 | 2.6369 | 6.919e-09 | 0 | 0 | 0 | 0 | 0 | 1 | -90 | 90 | 0.0077708 | 0.0019479 | -0.0077681 | -0.0019469
54 | 52 | 0.1323 | 0.084673 | 1.1108e-09 | 0 | 0 | 0 | 0 | 0 | 1 | -90 | 90 | -0.56153 | -0.14403 | 0.56198 | 0.14432
58 | 57 | 0.15297 | 0.097902 | 1.2844e-09 | 0 | 0 | 0 | 0 | 0 | 1 | -90 | 90 | 0.48802 | 0.12539 | -0.48764 | -0.12514
16 | 70 | 0.15903 | 0.10178 | 2.6705e-10 | 0 | 0 | 0 | 0 | 0 | 1 | -90 | 90 | 0.017424 | 0.0043679 | -0.017423 | -0.0043676
16 | 71 | 2.0223 | 1.2943 | 3.3959e-09 | 0 | 0 | 0 | 0 | 0 | 1 | -90 | 90 | 0.011075 | 0.0027763 | -0.011072 | -0.0027749
70 | 69 | 1.858 | 1.1891 | 3.1201e-09 | 0 | 0 | 0 | 0 | 0 | 1 | -90 | 90 | 0.012813 | 0.0032122 | -0.012809 | -0.0032103
22 | 23 | 1.4645 | 0.93731 | 2.4594e-09 | 0 | 0 | 0 | 0 | 0 | 1 | -90 | 90 | 0.0038886 | 0.00097445 | -0.0038884 | -0.00097452
27 | 28 | 0.085246 | 0.054557 | 7.1575e-10 | 0 | 0 | 0 | 0 | 0 | 1 | -90 | 90 | 0.26167 | 0.066038 | -0.26161 | -0.065997
41 | 40 | 0.01796 | 0.011494 | 1.5079e-10 | 0 | 0 | 0 | 0 | 0 | 1 | -90 | 90 | -0.28392 | -0.071988 | 0.28393 | 0.071998
62 | 44 | 0.18543 | 0.11867 | 1.5569e-09 | 0 | 0 | 0 | 0 | 0 | 1 | -90 | 90 | -0.23854 | -0.060085 | 0.23866 | 0.06016
30 | 29 | 1.3983 | 0.89493 | 2.3482e-09 | 0 | 0 | 0 | 0 | 0 | 1 | -90 | 90 | 0.02295 | 0.0057547 | -0.022941 | -0.0057497
53 | 52 | 0.7525 | 0.4816 | 1.2637e-09 | 0 | 0 | 0 | 0 | 0 | 1 | -90 | 90 | -0.0044266 | -0.0011094 | 0.0044268 | 0.0011094
68 | 69 | 1.2502 | 0.80012 | 2.0994e-09 | 0 | 0 | 0 | 0 | 0 | 1 | -90 | 90 | -0.0050935 | -0.0012765 | 0.0050938 | 0.0012766
60 | 47 | 0.067875 | 0.04344 | 5.6991e-10 | 0 | 0 | 0 | 0 | 0 | 1 | -90 | 90 | 0.3501 | 0.089529 | -0.35001 | -0.089471
28 | 42 | 0.12432 | 0.079567 | 1.0439e-09 | 0 | 0 | 0 | 0 | 0 | 1 | -90 | 90 | 0.25304 | 0.06385 | -0.25295 | -0.063794
42 | 43 | 0.068801 | 0.044033 | 5.7768e-10 | 0 | 0 | 0 | 0 | 0 | 1 | -90 | 90 | 0.2468 | 0.062251 | -0.24675 | -0.062221
43 | 44 | 0.12642 | 0.080908 | 1.0615e-09 | 0 | 0 | 0 | 0 | 0 | 1 | -90 | 90 | 0.24315 | 0.061317 | -0.24306 | -0.061264
29 | 31 | 0.12776 | 0.081767 | 2.1454e-10 | 0 | 0 | 0 | 0 | 0 | 1 | -90 | 90 | 0.0044666 | 0.0011194 | -0.0044666 | -0.0011194
33 | 34 | 0.15455 | 0.098912 | 1.2976e-09 | 0 | 0 | 0 | 0 | 0 | 1 | -90 | 90 | 0.31335 | 0.079635 | -0.31319 | -0.079529
33 | 35 | 0.14987 | 0.09592 | 1.2584e-09 | 0 | 0 | 0 | 0 | 0 | 1 | -90 | 90 | -0.31839 | -0.080898 | 0.31856 | 0.081005
34 | 36 | 0.13754 | 0.088025 | 1.1548e-09 | 0 | 0 | 0 | 0 | 0 | 1 | -90 | 90 | 0.30915 | 0.078516 | -0.309 | -0.078424
35 | 37 | 0.5038 | 0.32243 | 4.2301e-09 | 0 | 0 | 0 | 0 | 0 | 1 | -90 | 90 | -0.32241 | -0.08197 | 0.32299 | 0.082337
36 | 39 | 0.094014 | 0.060169 | 7.8938e-10 | 0 | 0 | 0 | 0 | 0 | 1 | -90 | 90 | 0.30502 | 0.077426 | -0.30492 | -0.077364
37 | 45 | 0.29095 | 0.18621 | 2.4429e-09 | 0 | 0 | 0 | 0 | 0 | 1 | -90 | 90 | -0.32299 | -0.082337 | 0.32332 | 0.082549
39 | 38 | 0.067147 | 0.042974 | 5.6379e-10 | 0 | 0 | 0 | 0 | 0 | 1 | -90 | 90 | 0.29647 | 0.075245 | -0.2964 | -0.075204
45 | 46 | 0.24435 | 0.15638 | 2.0516e-09 | 0 | 0 | 0 | 0 | 0 | 1 | -90 | 90 | -0.33398 | -0.08522 | 0.33427 | 0.08541
38 | 40 | 0.22048 | 0.14111 | 1.8512e-09 | 0 | 0 | 0 | 0 | 0 | 1 | -90 | 90 | 0.29134 | 0.073935 | -0.29113 | -0.073803
46 | 47 | 0.23758 | 0.15205 | 1.9948e-09 | 0 | 0 | 0 | 0 | 0 | 1 | -90 | 90 | -0.34204 | -0.087357 | 0.34234 | 0.08755