## bus_data
BUS_I | BUS_TYPE | Pd | Qd | Gs | Bs | area | Vm | Va | baseKV | zone | Vmax | Vmin
2 | 1 | 0.0235 | 0.0058897 | 0 | 0 | 1 | 0.98899 | -0.21195 | 0.4 | 1 | 1.1 | 0.9
4 | 1 | 0.01216 | 0.0030476 | 0 | 0 | 1 | 0.98899 | -0.21184 | 0.4 | 1 | 1.1 | 0.9
41 | 1 | 0.044607 | 0.01118 | 0 | 0 | 1 | 0.98905 | -0.21068 | 0.4 | 1 | 1.1 | 0.9
19 | 1 | 0.019585 | 0.0049085 | 0 | 0 | 1 | 0.9971 | -0.055752 | 0.4 | 1 | 1.1 | 0.9
22 | 1 | 0.019633 | 0.0049205 | 0 | 0 | 1 | 0.99724 | -0.053006 | 0.4 | 1 | 1.1 | 0.9
21 | 1 | 0.022294 | 0.0055875 | 0 | 0 | 1 | 0.99757 | -0.046681 | 0.4 | 1 | 1.1 | 0.9
23 | 1 | 0.029688 | 0.0074404 | 0 | 0 | 1 | 0.99804 | -0.037582 | 0.4 | 1 | 1.1 | 0.9
24 | 1 | 0.019534 | 0.0048958 | 0 | 0 | 1 | 0.99808 | -0.036845 | 0.4 | 1 | 1.1 | 0.9
48 | 1 | 0.019523 | 0.004893 | 0 | 0 | 1 | 0.99888 | -0.021422 | 0.4 | 1 | 1.1 | 0.9
25 | 1 | 0.0041679 | 0.0010446 | 0 | 0 | 1 | 0.99359 | -0.12293 | 0.4 | 1 | 1.1 | 0.9
26 | 1 | 0.018638 | 0.004671 | 0 | 0 | 1 | 0.99423 | -0.11064 | 0.4 | 1 | 1.1 | 0.9
42 | 1 | 0.012122 | 0.003038 | 0 | 0 | 1 | 0.99023 | -0.18775 | 0.4 | 1 | 1.1 | 0.9
27 | 1 | 0 | 0 | 0 | 0 | 1 | 0.99647 | -0.067482 | 0.4 | 1 | 1.1 | 0.9
33 | 1 | 0.026894 | 0.0067403 | 0 | 0 | 1 | 0.9977 | -0.043957 | 0.4 | 1 | 1.1 | 0.9
34 | 1 | 0.017809 | 0.0044633 | 0 | 0 | 1 | 0.99551 | -0.086056 | 0.4 | 1 | 1.1 | 0.9
38 | 1 | 0.024887 | 0.0062372 | 0 | 0 | 1 | 0.99777 | -0.042718 | 0.4 | 1 | 1.1 | 0.9
51 | 1 | 0.021002 | 0.0052635 | 0 | 0 | 1 | 0.99535 | -0.08922 | 0.4 | 1 | 1.1 | 0.9
39 | 1 | 0.020027 | 0.0050191 | 0 | 0 | 1 | 0.9997 | -0.0056679 | 0.4 | 1 | 1.1 | 0.9
40 | 3 | 0.03039 | 0.0076164 | 0 | 0 | 1 | 1 | 0 | 0.4 | 1 | 1.1 | 0.9
47 | 1 | 0.019532 | 0.0048952 | 0 | 0 | 1 | 0.9996 | -0.0076385 | 0.4 | 1 | 1.1 | 0.9
49 | 1 | 0.018495 | 0.0046353 | 0 | 0 | 1 | 0.9992 | -0.015424 | 0.4 | 1 | 1.1 | 0.9

## generator_data
GEN_BUS | PG | QG | QMAX | QMIN | VG | MBASE | GEN_STATUS | PMAX | PMIN
40 | 0.42609 | 0.10741 | 10 | -10 | 1 | 100 | 1 | 10 | 0

## branch_data
F_BUS | T_BUS | BR_R | BR_X | BR_B | RATE_A | RATE_B | RATE_C | TAP | SHIFT | BR_STATUS | ANGMIN | ANGMAX | P_in | Q_in | P_out | Q_out
2 | 4 | 0.021696 | 0.013886 | 3.6434e-11 | 0 | 0 | 0 | 0 | 0 | 1 | -90 | 90 | -0.0235 | -0.0058897 | 0.0235 | 0.0058898
4 | 41 | 0.14206 | 0.090918 | 2.3856e-10 | 0 | 0 | 0 | 0 | 0 | 1 | -90 | 90 | -0.03566 | -0.0089374 | 0.035662 | 0.0089387
41 | 42 | 1.2541 | 0.80265 | 2.106e-09 | 0 | 0 | 0 | 0 | 0 | 1 | -90 | 90 | -0.08027 | -0.020118 | 0.080358 | 0.020174
19 | 22 | 0.62511 | 0.40007 | 1.0497e-09 | 0 | 0 | 0 | 0 | 0 | 1 | -90 | 90 | -0.019585 | -0.0049085 | 0.019588 | 0.00491
22 | 21 | 0.71908 | 0.46021 | 1.2075e-09 | 0 | 0 | 0 | 0 | 0 | 1 | -90 | 90 | -0.039221 | -0.0098305 | 0.039233 | 0.009838
21 | 23 | 0.66011 | 0.42247 | 1.1085e-09 | 0 | 0 | 0 | 0 | 0 | 1 | -90 | 90 | -0.061527 | -0.015425 | 0.061553 | 0.015442
23 | 24 | 0.036126 | 0.02312 | 6.0665e-11 | 0 | 0 | 0 | 0 | 0 | 1 | -90 | 90 | -0.091241 | -0.022883 | 0.091244 | 0.022885
24 | 48 | 0.62237 | 0.39832 | 1.0451e-09 | 0 | 0 | 0 | 0 | 0 | 1 | -90 | 90 | -0.11078 | -0.027781 | 0.11086 | 0.027833
48 | 49 | 0.20601 | 0.13185 | 3.4594e-10 | 0 | 0 | 0 | 0 | 0 | 1 | -90 | 90 | -0.13038 | -0.032726 | 0.13042 | 0.03275
25 | 26 | 0.56348 | 0.36062 | 9.4623e-10 | 0 | 0 | 0 | 0 | 0 | 1 | -90 | 90 | -0.096934 | -0.02444 | 0.096991 | 0.024476
25 | 42 | 3.0942 | 1.9803 | 5.196e-09 | 0 | 0 | 0 | 0 | 0 | 1 | -90 | 90 | 0.092766 | 0.023395 | -0.092479 | -0.023212
26 | 27 | 1.6638 | 1.0648 | 2.7939e-09 | 0 | 0 | 0 | 0 | 0 | 1 | -90 | 90 | -0.11563 | -0.029147 | 0.11587 | 0.0293
27 | 33 | 0.68069 | 0.43564 | 2.2861e-09 | 0 | 0 | 0 | 0 | 0 | 1 | -90 | 90 | -0.15472 | -0.039051 | 0.15489 | 0.039162
27 | 34 | 2.1279 | 1.3619 | 3.5734e-09 | 0 | 0 | 0 | 0 | 0 | 1 | -90 | 90 | 0.038848 | 0.0097504 | -0.038814 | -0.0097287
33 | 38 | 0.030575 | 0.019568 | 1.0269e-10 | 0 | 0 | 0 | 0 | 0 | 1 | -90 | 90 | -0.18178 | -0.045902 | 0.1818 | 0.045909
34 | 51 | 0.66928 | 0.42834 | 1.1239e-09 | 0 | 0 | 0 | 0 | 0 | 1 | -90 | 90 | 0.021005 | 0.0052654 | -0.021002 | -0.0052635
38 | 39 | 0.80494 | 0.51516 | 2.7034e-09 | 0 | 0 | 0 | 0 | 0 | 1 | -90 | 90 | -0.20668 | -0.052146 | 0.20705 | 0.052381
39 | 40 | 0.11247 | 0.071982 | 3.7774e-10 | 0 | 0 | 0 | 0 | 0 | 1 | -90 | 90 | -0.22708 | -0.0574 | 0.22714 | 0.05744
40 | 47 | 0.20337 | 0.13016 | 6.8304e-10 | 0 | 0 | 0 | 0 | 0 | 1 | -90 | 90 | 0.16856 | 0.042355 | -0.1685 | -0.042315
47 | 49 | 0.23433 | 0.14997 | 7.87e-10 | 0 | 0 | 0 | 0 | 0 | 1 | -90 | 90 | 0.14897 | 0.03742 | -0.14892 | -0.037385