## bus_data
BUS_I | BUS_TYPE | Pd | Qd | Gs | Bs | area | Vm | Va | baseKV | zone | Vmax | Vmin
1 | 1 | 0.0015647 | 0.00039215 | 0 | 0 | 1 | 0.99057 | -0.17957 | 0.4 | 1 | 1.1 | 0.9
3 | 1 | 0 | 0 | 0 | 0 | 1 | 0.99059 | -0.17911 | 0.4 | 1 | 1.1 | 0.9
7 | 1 | 0 | 0 | 0 | 0 | 1 | 0.99062 | -0.17855 | 0.4 | 1 | 1.1 | 0.9
4 | 1 | 0 | 0 | 0 | 0 | 1 | 0.98526 | -0.28191 | 0.4 | 1 | 1.1 | 0.9
50 | 1 | 0.0053175 | 0.0013327 | 0 | 0 | 1 | 0.98517 | -0.28363 | 0.4 | 1 | 1.1 | 0.9
5 | 1 | 0 | 0 | 0 | 0 | 1 | 0.98531 | -0.28093 | 0.4 | 1 | 1.1 | 0.9
105 | 1 | 0 | 0 | 0 | 0 | 1 | 0.9858 | -0.27137 | 0.4 | 1 | 1.1 | 0.9
102 | 1 | 0.0044367 | 0.0011119 | 0 | 0 | 1 | 0.98457 | -0.29518 | 0.4 | 1 | 1.1 | 0.9
93 | 1 | 0.0039918 | 0.0010004 | 0 | 0 | 1 | 0.99049 | -0.18104 | 0.4 | 1 | 1.1 | 0.9
94 | 1 | 0.0038576 | 0.00096682 | 0 | 0 | 1 | 0.98962 | -0.19775 | 0.4 | 1 | 1.1 | 0.9
90 | 1 | 0.0038487 | 0.00096457 | 0 | 0 | 1 | 0.99186 | -0.15483 | 0.4 | 1 | 1.1 | 0.9
8 | 1 | 0 | 0 | 0 | 0 | 1 | 0.97358 | -0.50983 | 0.4 | 1 | 1.1 | 0.9
19 | 1 | 0 | 0 | 0 | 0 | 1 | 0.97369 | -0.50764 | 0.4 | 1 | 1.1 | 0.9
30 | 1 | 0.0078861 | 0.0019765 | 0 | 0 | 1 | 0.97304 | -0.52045 | 0.4 | 1 | 1.1 | 0.9
9 | 1 | 0 | 0 | 0 | 0 | 1 | 0.98439 | -0.29998 | 0.4 | 1 | 1.1 | 0.9
13 | 1 | 0 | 0 | 0 | 0 | 1 | 0.98863 | -0.21768 | 0.4 | 1 | 1.1 | 0.9
125 | 1 | 0.040446 | 0.010137 | 0 | 0 | 1 | 0.98437 | -0.30052 | 0.4 | 1 | 1.1 | 0.9
12 | 1 | 0 | 0 | 0 | 0 | 1 | 0.97209 | -0.53925 | 0.4 | 1 | 1.1 | 0.9
14 | 1 | 0 | 0 | 0 | 0 | 1 | 0.97195 | -0.54205 | 0.4 | 1 | 1.1 | 0.9
27 | 1 | 0.0065761 | 0.0016481 | 0 | 0 | 1 | 0.97216 | -0.53783 | 0.4 | 1 | 1.1 | 0.9
63 | 1 | 0.0073085 | 0.0018317 | 0 | 0 | 1 | 0.98805 | -0.22897 | 0.4 | 1 | 1.1 | 0.9
64 | 1 | 0 | 0 | 0 | 0 | 1 | 0.98825 | -0.22495 | 0.4 | 1 | 1.1 | 0.9
58 | 1 | 0.0089594 | 0.0022454 | 0 | 0 | 1 | 0.99113 | -0.16931 | 0.4 | 1 | 1.1 | 0.9
128 | 1 | 0.0049246 | 0.0012342 | 0 | 0 | 1 | 0.97177 | -0.54558 | 0.4 | 1 | 1.1 | 0.9
15 | 1 | 0 | 0 | 0 | 0 | 1 | 0.97576 | -0.46697 | 0.4 | 1 | 1.1 | 0.9
20 | 1 | 0 | 0 | 0 | 0 | 1 | 0.975 | -0.48188 | 0.4 | 1 | 1.1 | 0.9
85 | 1 | 0.0086333 | 0.0021637 | 0 | 0 | 1 | 0.97748 | -0.43327 | 0.4 | 1 | 1.1 | 0.9
17 | 1 | 0 | 0 | 0 | 0 | 1 | 0.97333 | -0.51477 | 0.4 | 1 | 1.1 | 0.9
46 | 1 | 0.0062451 | 0.0015652 | 0 | 0 | 1 | 0.97304 | -0.52049 | 0.4 | 1 | 1.1 | 0.9
44 | 1 | 0.005346 | 0.0013398 | 0 | 0 | 1 | 0.97378 | -0.50597 | 0.4 | 1 | 1.1 | 0.9
18 | 1 | 0 | 0 | 0 | 0 | 1 | 0.97439 | -0.49383 | 0.4 | 1 | 1.1 | 0.9
45 | 1 | 0.0062696 | 0.0015713 | 0 | 0 | 1 | 0.9741 | -0.49969 | 0.4 | 1 | 1.1 | 0.9
26 | 1 | 0.0053904 | 0.001351 | 0 | 0 | 1 | 0.97271 | -0.52711 | 0.4 | 1 | 1.1 | 0.9
23 | 1 | 0.007101 | 0.0017797 | 0 | 0 | 1 | 0.97336 | -0.51418 | 0.4 | 1 | 1.1 | 0.9
47 | 1 | 0.0044247 | 0.0011089 | 0 | 0 | 1 | 0.98126 | -0.35953 | 0.4 | 1 | 1.1 | 0.9
48 | 1 | 0.0031359 | 0.00078593 | 0 | 0 | 1 | 0.98131 | -0.35868 | 0.4 | 1 | 1.1 | 0.9
98 | 1 | 0.0055561 | 0.0013925 | 0 | 0 | 1 | 0.98586 | -0.2703 | 0.4 | 1 | 1.1 | 0.9
103 | 1 | 0.0044343 | 0.0011113 | 0 | 0 | 1 | 0.9842 | -0.3023 | 0.4 | 1 | 1.1 | 0.9
117 | 1 | 0.0039033 | 0.00097825 | 0 | 0 | 1 | 0.99049 | -0.18107 | 0.4 | 1 | 1.1 | 0.9
124 | 1 | 0.0039149 | 0.00098118 | 0 | 0 | 1 | 0.98958 | -0.19845 | 0.4 | 1 | 1.1 | 0.9
91 | 1 | 0.0039005 | 0.00097757 | 0 | 0 | 1 | 0.99205 | -0.15128 | 0.4 | 1 | 1.1 | 0.9
126 | 1 | 0.0014992 | 0.00037572 | 0 | 0 | 1 | 0.98409 | -0.30589 | 0.4 | 1 | 1.1 | 0.9
36 | 1 | 0.0015892 | 0.0003983 | 0 | 0 | 1 | 0.98723 | -0.24477 | 0.4 | 1 | 1.1 | 0.9
37 | 1 | 0.0011456 | 0.00028711 | 0 | 0 | 1 | 0.98725 | -0.2445 | 0.4 | 1 | 1.1 | 0.9
28 | 1 | 0.005385 | 0.0013496 | 0 | 0 | 1 | 0.9723 | -0.53513 | 0.4 | 1 | 1.1 | 0.9
76 | 1 | 0.0057348 | 0.0014373 | 0 | 0 | 1 | 0.98776 | -0.23456 | 0.4 | 1 | 1.1 | 0.9
101 | 1 | 0.0045751 | 0.0011466 | 0 | 0 | 1 | 0.98817 | -0.22653 | 0.4 | 1 | 1.1 | 0.9
111 | 1 | 0.0040414 | 0.0010129 | 0 | 0 | 1 | 0.98784 | -0.23307 | 0.4 | 1 | 1.1 | 0.9
59 | 1 | 0 | 0 | 0 | 0 | 1 | 0.99442 | -0.10596 | 0.4 | 1 | 1.1 | 0.9
88 | 1 | 0.0049597 | 0.001243 | 0 | 0 | 1 | 0.987 | -0.24925 | 0.4 | 1 | 1.1 | 0.9
127 | 1 | 0.0049568 | 0.0012423 | 0 | 0 | 1 | 0.98706 | -0.24816 | 0.4 | 1 | 1.1 | 0.9
86 | 1 | 0.0030783 | 0.0007715 | 0 | 0 | 1 | 0.97939 | -0.39585 | 0.4 | 1 | 1.1 | 0.9
25 | 1 | 0.0056183 | 0.0014081 | 0 | 0 | 1 | 0.97317 | -0.51789 | 0.4 | 1 | 1.1 | 0.9
24 | 1 | 0.0056121 | 0.0014065 | 0 | 0 | 1 | 0.97323 | -0.51675 | 0.4 | 1 | 1.1 | 0.9
72 | 1 | 0.0013461 | 0.00033736 | 0 | 0 | 1 | 0.97267 | -0.52776 | 0.4 | 1 | 1.1 | 0.9
29 | 1 | 0.0053801 | 0.0013484 | 0 | 0 | 1 | 0.97247 | -0.53182 | 0.4 | 1 | 1.1 | 0.9
66 | 1 | 0.0050669 | 0.0012699 | 0 | 0 | 1 | 0.98052 | -0.3742 | 0.4 | 1 | 1.1 | 0.9
67 | 1 | 0.0034798 | 0.00087211 | 0 | 0 | 1 | 0.98056 | -0.3733 | 0.4 | 1 | 1.1 | 0.9
43 | 1 | 0.0016325 | 0.00040915 | 0 | 0 | 1 | 0.9719 | -0.54312 | 0.4 | 1 | 1.1 | 0.9
41 | 1 | 0.0036367 | 0.00091145 | 0 | 0 | 1 | 0.97192 | -0.54274 | 0.4 | 1 | 1.1 | 0.9
31 | 1 | 0.0063765 | 0.0015981 | 0 | 0 | 1 | 0.99824 | -0.03336 | 0.4 | 1 | 1.1 | 0.9
32 | 1 | 0.0038768 | 0.00097162 | 0 | 0 | 1 | 0.99629 | -0.070423 | 0.4 | 1 | 1.1 | 0.9
33 | 1 | 0.0045119 | 0.0011308 | 0 | 0 | 1 | 0.99833 | -0.031616 | 0.4 | 1 | 1.1 | 0.9
34 | 1 | 0.0039335 | 0.00098583 | 0 | 0 | 1 | 0.99628 | -0.070431 | 0.4 | 1 | 1.1 | 0.9
35 | 1 | 0.004426 | 0.0011093 | 0 | 0 | 1 | 0.99915 | -0.016107 | 0.4 | 1 | 1.1 | 0.9
65 | 1 | 0.003995 | 0.0010012 | 0 | 0 | 1 | 0.99627 | -0.070681 | 0.4 | 1 | 1.1 | 0.9
110 | 1 | 0.0042417 | 0.0010631 | 0 | 0 | 1 | 0.99918 | -0.015548 | 0.4 | 1 | 1.1 | 0.9
60 | 1 | 0.0038575 | 0.00096678 | 0 | 0 | 1 | 0.99626 | -0.070927 | 0.4 | 1 | 1.1 | 0.9
108 | 1 | 0.0044224 | 0.0011084 | 0 | 0 | 1 | 0.99998 | -0.00044463 | 0.4 | 1 | 1.1 | 0.9
38 | 1 | 0.0040442 | 0.0010136 | 0 | 0 | 1 | 0.98727 | -0.2441 | 0.4 | 1 | 1.1 | 0.9
89 | 1 | 0.0040457 | 0.001014 | 0 | 0 | 1 | 0.98732 | -0.24309 | 0.4 | 1 | 1.1 | 0.9
118 | 1 | 0.0040408 | 0.0010127 | 0 | 0 | 1 | 0.9874 | -0.24148 | 0.4 | 1 | 1.1 | 0.9
39 | 1 | 0.0017692 | 0.0004434 | 0 | 0 | 1 | 0.97207 | -0.53964 | 0.4 | 1 | 1.1 | 0.9
40 | 1 | 0.0022578 | 0.00056587 | 0 | 0 | 1 | 0.97222 | -0.53667 | 0.4 | 1 | 1.1 | 0.9
42 | 1 | 0.0011685 | 0.00029286 | 0 | 0 | 1 | 0.97241 | -0.53302 | 0.4 | 1 | 1.1 | 0.9
69 | 1 | 0.00034953 | 8.7602e-05 | 0 | 0 | 1 | 0.9726 | -0.5292 | 0.4 | 1 | 1.1 | 0.9
49 | 1 | 0.0031336 | 0.00078536 | 0 | 0 | 1 | 0.98137 | -0.35751 | 0.4 | 1 | 1.1 | 0.9
84 | 1 | 0.0031421 | 0.0007875 | 0 | 0 | 1 | 0.98145 | -0.35586 | 0.4 | 1 | 1.1 | 0.9
83 | 1 | 0.0050075 | 0.001255 | 0 | 0 | 1 | 0.98156 | -0.35373 | 0.4 | 1 | 1.1 | 0.9
51 | 1 | 0.0039949 | 0.0010012 | 0 | 0 | 1 | 0.98192 | -0.3466 | 0.4 | 1 | 1.1 | 0.9
52 | 1 | 0.0030923 | 0.00077502 | 0 | 0 | 1 | 0.98168 | -0.35129 | 0.4 | 1 | 1.1 | 0.9
53 | 1 | 0 | 0 | 0 | 0 | 1 | 0.98226 | -0.34001 | 0.4 | 1 | 1.1 | 0.9
54 | 1 | 0.0030854 | 0.00077328 | 0 | 0 | 1 | 0.98126 | -0.3594 | 0.4 | 1 | 1.1 | 0.9
55 | 1 | 0.005744 | 0.0014396 | 0 | 0 | 1 | 0.98277 | -0.3301 | 0.4 | 1 | 1.1 | 0.9
56 | 1 | 0.0059816 | 0.0014991 | 0 | 0 | 1 | 0.98177 | -0.34961 | 0.4 | 1 | 1.1 | 0.9
121 | 1 | 0.0030879 | 0.00077389 | 0 | 0 | 1 | 0.98086 | -0.36729 | 0.4 | 1 | 1.1 | 0.9
70 | 1 | 0.004428 | 0.0011098 | 0 | 0 | 1 | 0.98315 | -0.32275 | 0.4 | 1 | 1.1 | 0.9
82 | 1 | 0.003469 | 0.0008694 | 0 | 0 | 1 | 0.98147 | -0.35542 | 0.4 | 1 | 1.1 | 0.9
57 | 1 | 0.005436 | 0.0013624 | 0 | 0 | 1 | 0.99982 | -0.0034439 | 0.4 | 1 | 1.1 | 0.9
119 | 1 | 0.0030274 | 0.00075874 | 0 | 0 | 1 | 0.99982 | -0.003368 | 0.4 | 1 | 1.1 | 0.9
120 | 1 | 0.0070887 | 0.0017766 | 0 | 0 | 1 | 0.98059 | -0.3726 | 0.4 | 1 | 1.1 | 0.9
71 | 1 | 0.0044233 | 0.0011086 | 0 | 0 | 1 | 0.98349 | -0.3161 | 0.4 | 1 | 1.1 | 0.9
81 | 1 | 0.0034677 | 0.00086908 | 0 | 0 | 1 | 0.98126 | -0.35963 | 0.4 | 1 | 1.1 | 0.9
109 | 1 | 0.0029437 | 0.00073776 | 0 | 0 | 1 | 0.99989 | -0.0021788 | 0.4 | 1 | 1.1 | 0.9
61 | 1 | 0.003898 | 0.00097694 | 0 | 0 | 1 | 0.99438 | -0.10668 | 0.4 | 1 | 1.1 | 0.9
62 | 1 | 0.003886 | 0.00097392 | 0 | 0 | 1 | 0.99355 | -0.12253 | 0.4 | 1 | 1.1 | 0.9
100 | 1 | 0.004908 | 0.0012301 | 0 | 0 | 1 | 0.99437 | -0.10695 | 0.4 | 1 | 1.1 | 0.9
114 | 1 | 0.0038917 | 0.00097536 | 0 | 0 | 1 | 0.99304 | -0.13234 | 0.4 | 1 | 1.1 | 0.9
115 | 1 | 0.0038557 | 0.00096634 | 0 | 0 | 1 | 0.99283 | -0.13627 | 0.4 | 1 | 1.1 | 0.9
74 | 1 | 0.0056327 | 0.0014117 | 0 | 0 | 1 | 0.98755 | -0.23871 | 0.4 | 1 | 1.1 | 0.9
112 | 1 | 0.0040422 | 0.0010131 | 0 | 0 | 1 | 0.98766 | -0.23647 | 0.4 | 1 | 1.1 | 0.9
68 | 1 | 0.0034713 | 0.00086998 | 0 | 0 | 1 | 0.98063 | -0.37198 | 0.4 | 1 | 1.1 | 0.9
78 | 1 | 0.0048559 | 0.001217 | 0 | 0 | 1 | 0.98075 | -0.3697 | 0.4 | 1 | 1.1 | 0.9
79 | 1 | 0.0034639 | 0.00086813 | 0 | 0 | 1 | 0.98091 | -0.36645 | 0.4 | 1 | 1.1 | 0.9
104 | 1 | 0.0044199 | 0.0011077 | 0 | 0 | 1 | 0.98384 | -0.30928 | 0.4 | 1 | 1.1 | 0.9
73 | 1 | 0.0057778 | 0.0014481 | 0 | 0 | 1 | 0.98738 | -0.24196 | 0.4 | 1 | 1.1 | 0.9
75 | 1 | 0.0032262 | 0.00080855 | 0 | 0 | 1 | 0.98725 | -0.24438 | 0.4 | 1 | 1.1 | 0.9
77 | 1 | 0.0032188 | 0.00080671 | 0 | 0 | 1 | 0.98715 | -0.24634 | 0.4 | 1 | 1.1 | 0.9
80 | 1 | 0.0034604 | 0.00086726 | 0 | 0 | 1 | 0.98107 | -0.36331 | 0.4 | 1 | 1.1 | 0.9
87 | 1 | 0.003081 | 0.00077218 | 0 | 0 | 1 | 0.98011 | -0.38195 | 0.4 | 1 | 1.1 | 0.9
113 | 1 | 0.0040425 | 0.0010132 | 0 | 0 | 1 | 0.98752 | -0.23928 | 0.4 | 1 | 1.1 | 0.9
92 | 1 | 0.0038525 | 0.00096552 | 0 | 0 | 1 | 0.99234 | -0.14569 | 0.4 | 1 | 1.1 | 0.9
116 | 1 | 0.003899 | 0.00097719 | 0 | 0 | 1 | 0.99253 | -0.14194 | 0.4 | 1 | 1.1 | 0.9
123 | 1 | 0.0060491 | 0.001516 | 0 | 0 | 1 | 0.9886 | -0.2174 | 0.4 | 1 | 1.1 | 0.9
95 | 1 | 0.0044265 | 0.0011094 | 0 | 0 | 1 | 0.98726 | -0.24315 | 0.4 | 1 | 1.1 | 0.9
96 | 1 | 0.0044938 | 0.0011262 | 0 | 0 | 1 | 0.98686 | -0.251 | 0.4 | 1 | 1.1 | 0.9
97 | 1 | 0 | 0 | 0 | 0 | 1 | 0.98743 | -0.23999 | 0.4 | 1 | 1.1 | 0.9
99 | 1 | 0.0044265 | 0.0011094 | 0 | 0 | 1 | 0.98767 | -0.23527 | 0.4 | 1 | 1.1 | 0.9
122 | 1 | 0.0044277 | 0.0011097 | 0 | 0 | 1 | 0.98809 | -0.22717 | 0.4 | 1 | 1.1 | 0.9
106 | 3 | 0.0042381 | 0.0010622 | 0 | 0 | 1 | 1 | 0 | 0.4 | 1 | 1.1 | 0.9
107 | 1 | 0.00442 | 0.0011078 | 0 | 0 | 1 | 0.99989 | -0.0021452 | 0.4 | 1 | 1.1 | 0.9

## generator_data
GEN_BUS | PG | QG | QMAX | QMIN | VG | MBASE | GEN_STATUS | PMAX | PMIN
106 | 0.47995 | 0.12284 | 10 | -10 | 1 | 100 | 1 | 10 | 0

## branch_data
F_BUS | T_BUS | BR_R | BR_X | BR_B | RATE_A | RATE_B | RATE_C | TAP | SHIFT | BR_STATUS | ANGMIN | ANGMAX | P_in | Q_in | P_out | Q_out
1 | 3 | 1.2993 | 0.83155 | 2.1819e-09 | 0 | 0 | 0 | 0 | 0 | 1 | -90 | 90 | -0.0015647 | -0.00039215 | 0.0015647 | 0.00039196
3 | 7 | 1.5695 | 1.0045 | 2.6356e-09 | 0 | 0 | 0 | 0 | 0 | 1 | -90 | 90 | -0.0015647 | -0.00039196 | 0.0015648 | 0.00039172
7 | 93 | 1.3869 | 0.88762 | 2.329e-09 | 0 | 0 | 0 | 0 | 0 | 1 | -90 | 90 | 0.007896 | 0.0019791 | -0.0078951 | -0.0019787
7 | 94 | 0.34448 | 0.22047 | 2.3139e-09 | 0 | 0 | 0 | 0 | 0 | 1 | -90 | 90 | 0.2475 | 0.063008 | -0.24727 | -0.062861
7 | 90 | 0.4105 | 0.26272 | 2.7573e-09 | 0 | 0 | 0 | 0 | 0 | 1 | -90 | 90 | -0.25696 | -0.065378 | 0.25725 | 0.065566
4 | 50 | 1.4063 | 0.90003 | 2.3615e-09 | 0 | 0 | 0 | 0 | 0 | 1 | -90 | 90 | 0.0053179 | 0.0013328 | -0.0053175 | -0.0013327
4 | 5 | 0.80358 | 0.51429 | 1.3494e-09 | 0 | 0 | 0 | 0 | 0 | 1 | -90 | 90 | -0.0053179 | -0.0013328 | 0.0053182 | 0.0013328
5 | 105 | 0.20029 | 0.12819 | 1.3454e-09 | 0 | 0 | 0 | 0 | 0 | 1 | -90 | 90 | -0.20922 | -0.052976 | 0.20931 | 0.053038
5 | 102 | 0.30594 | 0.1958 | 2.055e-09 | 0 | 0 | 0 | 0 | 0 | 1 | -90 | 90 | 0.2039 | 0.051643 | -0.20376 | -0.051554
105 | 98 | 0.022537 | 0.014424 | 1.5138e-10 | 0 | 0 | 0 | 0 | 0 | 1 | -90 | 90 | -0.20931 | -0.053038 | 0.20932 | 0.053044
102 | 103 | 0.15617 | 0.099947 | 1.049e-09 | 0 | 0 | 0 | 0 | 0 | 1 | -90 | 90 | 0.19932 | 0.050443 | -0.19925 | -0.050399
93 | 117 | 0.040889 | 0.026169 | 6.8664e-11 | 0 | 0 | 0 | 0 | 0 | 1 | -90 | 90 | 0.0039033 | 0.00097825 | -0.0039033 | -0.00097826
94 | 124 | 0.012695 | 0.0081248 | 8.5273e-11 | 0 | 0 | 0 | 0 | 0 | 1 | -90 | 90 | 0.24341 | 0.061895 | -0.2434 | -0.061889
90 | 91 | 0.060747 | 0.038878 | 4.0804e-10 | 0 | 0 | 0 | 0 | 0 | 1 | -90 | 90 | -0.2611 | -0.066531 | 0.26115 | 0.06656
8 | 19 | 1.1822 | 0.75658 | 1.9852e-09 | 0 | 0 | 0 | 0 | 0 | 1 | -90 | 90 | -0.0078899 | -0.0019782 | 0.0078908 | 0.0019785
8 | 30 | 5.7143 | 3.6571 | 9.5958e-09 | 0 | 0 | 0 | 0 | 0 | 1 | -90 | 90 | 0.0078899 | 0.0019782 | -0.0078859 | -0.0019765
19 | 26 | 2.9884 | 1.9126 | 5.0183e-09 | 0 | 0 | 0 | 0 | 0 | 1 | -90 | 90 | 0.027692 | 0.006953 | -0.027666 | -0.0069371
19 | 23 | 1.5146 | 0.96932 | 2.5434e-09 | 0 | 0 | 0 | 0 | 0 | 1 | -90 | 90 | 0.018338 | 0.0045986 | -0.018333 | -0.0045952
19 | 18 | 1.0903 | 0.69777 | 1.8309e-09 | 0 | 0 | 0 | 0 | 0 | 1 | -90 | 90 | -0.053921 | -0.01353 | 0.053957 | 0.013553
9 | 13 | 8.5584 | 5.4774 | 1.4372e-08 | 0 | 0 | 0 | 0 | 0 | 1 | -90 | 90 | -0.041946 | -0.010511 | 0.042111 | 0.010615
9 | 125 | 0.055325 | 0.035408 | 9.2905e-11 | 0 | 0 | 0 | 0 | 0 | 1 | -90 | 90 | 0.041946 | 0.010511 | -0.041945 | -0.01051
13 | 63 | 1.2112 | 0.77519 | 2.034e-09 | 0 | 0 | 0 | 0 | 0 | 1 | -90 | 90 | 0.040859 | 0.010257 | -0.040837 | -0.010243
13 | 64 | 1.0096 | 0.64615 | 1.6954e-09 | 0 | 0 | 0 | 0 | 0 | 1 | -90 | 90 | 0.031597 | 0.0079297 | -0.031586 | -0.0079229
13 | 58 | 1.8579 | 1.189 | 3.1199e-09 | 0 | 0 | 0 | 0 | 0 | 1 | -90 | 90 | -0.11457 | -0.028801 | 0.11483 | 0.028971
125 | 126 | 15.5296 | 9.9389 | 2.6078e-08 | 0 | 0 | 0 | 0 | 0 | 1 | -90 | 90 | 0.0014995 | 0.00037345 | -0.0014991 | -0.00037573
12 | 14 | 2.4087 | 1.5415 | 4.0448e-09 | 0 | 0 | 0 | 0 | 0 | 1 | -90 | 90 | 0.0049259 | 0.0012343 | -0.0049253 | -0.0012343
12 | 27 | 1.2192 | 0.78028 | 2.0474e-09 | 0 | 0 | 0 | 0 | 0 | 1 | -90 | 90 | -0.0049259 | -0.0012343 | 0.0049262 | 0.0012344
14 | 128 | 3.037 | 1.9437 | 5.1e-09 | 0 | 0 | 0 | 0 | 0 | 1 | -90 | 90 | 0.0049253 | 0.0012343 | -0.0049244 | -0.0012343
27 | 28 | 0.99625 | 0.6376 | 1.673e-09 | 0 | 0 | 0 | 0 | 0 | 1 | -90 | 90 | -0.011502 | -0.0028826 | 0.011504 | 0.0028834
63 | 76 | 0.73056 | 0.46756 | 1.2268e-09 | 0 | 0 | 0 | 0 | 0 | 1 | -90 | 90 | 0.033529 | 0.008411 | -0.03352 | -0.0084053
64 | 101 | 1.5133 | 0.96848 | 2.5412e-09 | 0 | 0 | 0 | 0 | 0 | 1 | -90 | 90 | 0.0045754 | 0.0011466 | -0.004575 | -0.0011466
64 | 111 | 1.3158 | 0.84211 | 2.2096e-09 | 0 | 0 | 0 | 0 | 0 | 1 | -90 | 90 | 0.027011 | 0.0067763 | -0.027001 | -0.0067698
58 | 59 | 2.2697 | 1.4526 | 3.8114e-09 | 0 | 0 | 0 | 0 | 0 | 1 | -90 | 90 | -0.12379 | -0.031216 | 0.12417 | 0.031457
15 | 20 | 0.7575 | 0.4848 | 1.272e-09 | 0 | 0 | 0 | 0 | 0 | 1 | -90 | 90 | 0.084123 | 0.021167 | -0.084064 | -0.021129
15 | 85 | 1.7171 | 1.099 | 2.8835e-09 | 0 | 0 | 0 | 0 | 0 | 1 | -90 | 90 | -0.084123 | -0.021167 | 0.084259 | 0.021254
20 | 18 | 0.60656 | 0.3882 | 1.0186e-09 | 0 | 0 | 0 | 0 | 0 | 1 | -90 | 90 | 0.084064 | 0.021129 | -0.084016 | -0.021099
85 | 86 | 1.7351 | 1.1104 | 2.9136e-09 | 0 | 0 | 0 | 0 | 0 | 1 | -90 | 90 | -0.092892 | -0.023417 | 0.093059 | 0.023524
17 | 46 | 1.3202 | 0.8449 | 2.2169e-09 | 0 | 0 | 0 | 0 | 0 | 1 | -90 | 90 | 0.01842 | 0.0046208 | -0.018415 | -0.0046178
17 | 44 | 2.03 | 1.2992 | 3.4089e-09 | 0 | 0 | 0 | 0 | 0 | 1 | -90 | 90 | -0.01842 | -0.0046207 | 0.018428 | 0.0046254
46 | 72 | 2.5331 | 1.6212 | 4.2538e-09 | 0 | 0 | 0 | 0 | 0 | 1 | -90 | 90 | 0.01217 | 0.0030525 | -0.012166 | -0.0030502
44 | 45 | 1.1234 | 0.71896 | 1.8865e-09 | 0 | 0 | 0 | 0 | 0 | 1 | -90 | 90 | -0.023774 | -0.0059652 | 0.023781 | 0.0059696
18 | 45 | 0.83137 | 0.53208 | 1.3961e-09 | 0 | 0 | 0 | 0 | 0 | 1 | -90 | 90 | 0.030059 | 0.0075462 | -0.03005 | -0.007541
26 | 29 | 0.89754 | 0.57442 | 1.5072e-09 | 0 | 0 | 0 | 0 | 0 | 1 | -90 | 90 | 0.022276 | 0.0055861 | -0.022271 | -0.005583
23 | 24 | 0.97444 | 0.62364 | 1.6363e-09 | 0 | 0 | 0 | 0 | 0 | 1 | -90 | 90 | 0.011232 | 0.0028155 | -0.01123 | -0.0028148
47 | 48 | 0.82798 | 0.5299 | 1.3904e-09 | 0 | 0 | 0 | 0 | 0 | 1 | -90 | 90 | -0.0044247 | -0.001109 | 0.0044248 | 0.0011089
48 | 49 | 0.6665 | 0.42656 | 1.1192e-09 | 0 | 0 | 0 | 0 | 0 | 1 | -90 | 90 | -0.0075607 | -0.0018949 | 0.0075611 | 0.001895
98 | 96 | 0.39431 | 0.25236 | 2.6486e-09 | 0 | 0 | 0 | 0 | 0 | 1 | -90 | 90 | -0.21488 | -0.054437 | 0.21508 | 0.054564
103 | 104 | 0.15635 | 0.10006 | 1.0502e-09 | 0 | 0 | 0 | 0 | 0 | 1 | -90 | 90 | 0.19482 | 0.049288 | -0.19475 | -0.049246
124 | 123 | 0.35025 | 0.22416 | 2.3527e-09 | 0 | 0 | 0 | 0 | 0 | 1 | -90 | 90 | 0.23949 | 0.060908 | -0.23927 | -0.060769
91 | 92 | 0.09408 | 0.060211 | 6.3195e-10 | 0 | 0 | 0 | 0 | 0 | 1 | -90 | 90 | -0.26505 | -0.067537 | 0.26512 | 0.067583
36 | 37 | 0.74083 | 0.47413 | 1.2441e-09 | 0 | 0 | 0 | 0 | 0 | 1 | -90 | 90 | -0.0015892 | -0.0003983 | 0.0015893 | 0.0003982
37 | 38 | 0.64921 | 0.4155 | 1.0902e-09 | 0 | 0 | 0 | 0 | 0 | 1 | -90 | 90 | -0.0027348 | -0.0006853 | 0.0027349 | 0.00068523
28 | 29 | 0.82916 | 0.53066 | 1.3924e-09 | 0 | 0 | 0 | 0 | 0 | 1 | -90 | 90 | -0.016889 | -0.004233 | 0.016891 | 0.0042346
76 | 74 | 0.65341 | 0.41818 | 1.0973e-09 | 0 | 0 | 0 | 0 | 0 | 1 | -90 | 90 | 0.027785 | 0.0069681 | -0.02778 | -0.0069647
111 | 112 | 0.64819 | 0.41484 | 1.0885e-09 | 0 | 0 | 0 | 0 | 0 | 1 | -90 | 90 | 0.022959 | 0.0057569 | -0.022955 | -0.0057547
59 | 60 | 0.37604 | 0.24066 | 2.5259e-09 | 0 | 0 | 0 | 0 | 0 | 1 | -90 | 90 | -0.41802 | -0.10645 | 0.41872 | 0.1069
59 | 61 | 0.36412 | 0.23303 | 6.1145e-10 | 0 | 0 | 0 | 0 | 0 | 1 | -90 | 90 | 0.0088064 | 0.0022071 | -0.0088061 | -0.002207
59 | 62 | 0.26057 | 0.16677 | 1.7503e-09 | 0 | 0 | 0 | 0 | 0 | 1 | -90 | 90 | 0.28504 | 0.072784 | -0.28481 | -0.072638
88 | 127 | 0.96113 | 0.61512 | 1.614e-09 | 0 | 0 | 0 | 0 | 0 | 1 | -90 | 90 | -0.0049597 | -0.001243 | 0.00496 | 0.001243
127 | 77 | 0.8036 | 0.51431 | 1.3495e-09 | 0 | 0 | 0 | 0 | 0 | 1 | -90 | 90 | -0.0099167 | -0.0024853 | 0.0099176 | 0.0024858
86 | 87 | 0.62547 | 0.4003 | 1.0503e-09 | 0 | 0 | 0 | 0 | 0 | 1 | -90 | 90 | -0.096137 | -0.024295 | 0.096202 | 0.024336
25 | 24 | 0.85938 | 0.55 | 1.4431e-09 | 0 | 0 | 0 | 0 | 0 | 1 | -90 | 90 | -0.0056181 | -0.0014081 | 0.0056184 | 0.0014082
72 | 69 | 0.56815 | 0.36361 | 9.5407e-10 | 0 | 0 | 0 | 0 | 0 | 1 | -90 | 90 | 0.01082 | 0.0027129 | -0.010819 | -0.0027125
66 | 67 | 0.76204 | 0.48771 | 1.2797e-09 | 0 | 0 | 0 | 0 | 0 | 1 | -90 | 90 | -0.0050668 | -0.0012699 | 0.005067 | 0.0012699
67 | 68 | 0.66678 | 0.42674 | 1.1197e-09 | 0 | 0 | 0 | 0 | 0 | 1 | -90 | 90 | -0.0085467 | -0.002142 | 0.0085473 | 0.0021423
43 | 41 | 0.98055 | 0.62755 | 1.6466e-09 | 0 | 0 | 0 | 0 | 0 | 1 | -90 | 90 | -0.0016325 | -0.00040917 | 0.0016325 | 0.00040903
41 | 39 | 2.4878 | 1.5922 | 4.1777e-09 | 0 | 0 | 0 | 0 | 0 | 1 | -90 | 90 | -0.0052691 | -0.0013205 | 0.0052699 | 0.0013206
31 | 32 | 0.38482 | 0.24628 | 2.5849e-09 | 0 | 0 | 0 | 0 | 0 | 1 | -90 | 90 | 0.43518 | 0.11133 | -0.4344 | -0.11083
31 | 33 | 0.01788 | 0.011443 | 1.201e-10 | 0 | 0 | 0 | 0 | 0 | 1 | -90 | 90 | -0.44155 | -0.11293 | 0.44159 | 0.11295
32 | 34 | 8.2257e-05 | 5.2644e-05 | 5.5253e-13 | 0 | 0 | 0 | 0 | 0 | 1 | -90 | 90 | 0.43052 | 0.10986 | -0.43052 | -0.10986
33 | 35 | 0.15751 | 0.1008 | 1.058e-09 | 0 | 0 | 0 | 0 | 0 | 1 | -90 | 90 | -0.4461 | -0.11408 | 0.44644 | 0.1143
34 | 65 | 0.0026354 | 0.0016866 | 1.7702e-11 | 0 | 0 | 0 | 0 | 0 | 1 | -90 | 90 | 0.42659 | 0.10887 | -0.42658 | -0.10887
35 | 110 | 0.0056178 | 0.0035954 | 3.7735e-11 | 0 | 0 | 0 | 0 | 0 | 1 | -90 | 90 | -0.45086 | -0.11541 | 0.45087 | 0.11541
65 | 60 | 0.002618 | 0.0016755 | 1.7586e-11 | 0 | 0 | 0 | 0 | 0 | 1 | -90 | 90 | 0.42259 | 0.10787 | -0.42258 | -0.10787
110 | 108 | 0.15068 | 0.096437 | 1.0121e-09 | 0 | 0 | 0 | 0 | 0 | 1 | -90 | 90 | -0.45512 | -0.11648 | 0.45545 | 0.11669
108 | 106 | 0.0043962 | 0.0028136 | 2.953e-11 | 0 | 0 | 0 | 0 | 0 | 1 | -90 | 90 | -0.45987 | -0.1178 | 0.45988 | 0.11781
38 | 89 | 0.64831 | 0.41492 | 1.0887e-09 | 0 | 0 | 0 | 0 | 0 | 1 | -90 | 90 | -0.006779 | -0.0016988 | 0.0067793 | 0.0016989
89 | 118 | 0.64843 | 0.415 | 1.0889e-09 | 0 | 0 | 0 | 0 | 0 | 1 | -90 | 90 | -0.010825 | -0.0027129 | 0.010826 | 0.0027133
118 | 113 | 0.64838 | 0.41496 | 1.0888e-09 | 0 | 0 | 0 | 0 | 0 | 1 | -90 | 90 | -0.014867 | -0.003726 | 0.014868 | 0.0037269
39 | 40 | 1.7866 | 1.1434 | 3.0001e-09 | 0 | 0 | 0 | 0 | 0 | 1 | -90 | 90 | -0.007039 | -0.001764 | 0.00704 | 0.0017644
40 | 42 | 1.6639 | 1.0649 | 2.7941e-09 | 0 | 0 | 0 | 0 | 0 | 1 | -90 | 90 | -0.0092978 | -0.0023303 | 0.0092994 | 0.002331
42 | 69 | 1.5459 | 0.98938 | 2.596e-09 | 0 | 0 | 0 | 0 | 0 | 1 | -90 | 90 | -0.010468 | -0.0026239 | 0.01047 | 0.0026249
49 | 84 | 0.66678 | 0.42674 | 1.1197e-09 | 0 | 0 | 0 | 0 | 0 | 1 | -90 | 90 | -0.010695 | -0.0026804 | 0.010696 | 0.0026808
84 | 83 | 0.66628 | 0.42642 | 1.1189e-09 | 0 | 0 | 0 | 0 | 0 | 1 | -90 | 90 | -0.013838 | -0.0034684 | 0.013839 | 0.0034691
83 | 56 | 0.9432 | 0.60365 | 1.5839e-09 | 0 | 0 | 0 | 0 | 0 | 1 | -90 | 90 | -0.018846 | -0.0047242 | 0.01885 | 0.0047264
51 | 52 | 0.17629 | 0.11283 | 1.1841e-09 | 0 | 0 | 0 | 0 | 0 | 1 | -90 | 90 | 0.11582 | 0.029324 | -0.11579 | -0.029307
51 | 53 | 0.2394 | 0.15322 | 1.6081e-09 | 0 | 0 | 0 | 0 | 0 | 1 | -90 | 90 | -0.11981 | -0.030325 | 0.11985 | 0.030349
52 | 54 | 0.31258 | 0.20005 | 1.0498e-09 | 0 | 0 | 0 | 0 | 0 | 1 | -90 | 90 | 0.1127 | 0.028532 | -0.11266 | -0.028504
53 | 55 | 0.24538 | 0.15704 | 1.6482e-09 | 0 | 0 | 0 | 0 | 0 | 1 | -90 | 90 | -0.17547 | -0.044309 | 0.17555 | 0.044362
53 | 56 | 0.74742 | 0.47835 | 1.2551e-09 | 0 | 0 | 0 | 0 | 0 | 1 | -90 | 90 | 0.055617 | 0.01396 | -0.055592 | -0.013944
54 | 121 | 0.31256 | 0.20004 | 1.0497e-09 | 0 | 0 | 0 | 0 | 0 | 1 | -90 | 90 | 0.10957 | 0.027731 | -0.10953 | -0.027704
55 | 70 | 0.17646 | 0.11293 | 1.1853e-09 | 0 | 0 | 0 | 0 | 0 | 1 | -90 | 90 | -0.1813 | -0.045802 | 0.18136 | 0.045843
56 | 82 | 0.81653 | 0.52258 | 1.3712e-09 | 0 | 0 | 0 | 0 | 0 | 1 | -90 | 90 | 0.03076 | 0.0077186 | -0.030752 | -0.0077132
121 | 120 | 0.21646 | 0.13853 | 3.635e-10 | 0 | 0 | 0 | 0 | 0 | 1 | -90 | 90 | 0.10644 | 0.026931 | -0.10642 | -0.026913
70 | 71 | 0.15618 | 0.099958 | 1.0491e-09 | 0 | 0 | 0 | 0 | 0 | 1 | -90 | 90 | -0.18579 | -0.046952 | 0.18585 | 0.04699
82 | 81 | 0.66661 | 0.42663 | 1.1194e-09 | 0 | 0 | 0 | 0 | 0 | 1 | -90 | 90 | 0.027283 | 0.0068438 | -0.027277 | -0.0068404
57 | 119 | 0.062559 | 0.040038 | 1.0505e-10 | 0 | 0 | 0 | 0 | 0 | 1 | -90 | 90 | -0.005436 | -0.0013624 | 0.005436 | 0.0013624
119 | 109 | 0.62962 | 0.40296 | 1.0573e-09 | 0 | 0 | 0 | 0 | 0 | 1 | -90 | 90 | -0.0084634 | -0.0021211 | 0.0084639 | 0.0021213
120 | 87 | 0.40815 | 0.26121 | 6.8539e-10 | 0 | 0 | 0 | 0 | 0 | 1 | -90 | 90 | 0.099327 | 0.025137 | -0.099283 | -0.025108
71 | 104 | 0.15631 | 0.10004 | 1.05e-09 | 0 | 0 | 0 | 0 | 0 | 1 | -90 | 90 | -0.19027 | -0.048099 | 0.19033 | 0.048138
81 | 80 | 0.66638 | 0.42648 | 1.119e-09 | 0 | 0 | 0 | 0 | 0 | 1 | -90 | 90 | 0.02381 | 0.0059713 | -0.023805 | -0.0059688
109 | 107 | 0.013173 | 0.0084305 | 2.212e-11 | 0 | 0 | 0 | 0 | 0 | 1 | -90 | 90 | -0.011408 | -0.0028591 | 0.011408 | 0.0028591
61 | 100 | 0.24272 | 0.15534 | 4.0759e-10 | 0 | 0 | 0 | 0 | 0 | 1 | -90 | 90 | 0.0049081 | 0.0012301 | -0.004908 | -0.0012301
62 | 114 | 0.15636 | 0.10007 | 1.0503e-09 | 0 | 0 | 0 | 0 | 0 | 1 | -90 | 90 | 0.28093 | 0.071665 | -0.28079 | -0.071579
114 | 115 | 0.063409 | 0.040582 | 4.2592e-10 | 0 | 0 | 0 | 0 | 0 | 1 | -90 | 90 | 0.2769 | 0.070604 | -0.27685 | -0.070571
115 | 116 | 0.09278 | 0.059379 | 6.2321e-10 | 0 | 0 | 0 | 0 | 0 | 1 | -90 | 90 | 0.27299 | 0.069604 | -0.27292 | -0.069557
74 | 73 | 0.64085 | 0.41014 | 1.0762e-09 | 0 | 0 | 0 | 0 | 0 | 1 | -90 | 90 | 0.022147 | 0.005553 | -0.022143 | -0.0055509
112 | 113 | 0.64861 | 0.41511 | 1.0892e-09 | 0 | 0 | 0 | 0 | 0 | 1 | -90 | 90 | 0.018913 | 0.0047416 | -0.018911 | -0.0047401
68 | 78 | 0.81679 | 0.52275 | 1.3716e-09 | 0 | 0 | 0 | 0 | 0 | 1 | -90 | 90 | -0.012018 | -0.0030123 | 0.01202 | 0.003013
78 | 79 | 0.82986 | 0.53111 | 1.3936e-09 | 0 | 0 | 0 | 0 | 0 | 1 | -90 | 90 | -0.016876 | -0.00423 | 0.016878 | 0.0042315
79 | 80 | 0.66676 | 0.42673 | 1.1197e-09 | 0 | 0 | 0 | 0 | 0 | 1 | -90 | 90 | -0.020342 | -0.0050997 | 0.020345 | 0.0051015
73 | 75 | 0.64766 | 0.4145 | 1.0876e-09 | 0 | 0 | 0 | 0 | 0 | 1 | -90 | 90 | 0.016366 | 0.0041028 | -0.016364 | -0.0041017
75 | 77 | 0.64851 | 0.41505 | 1.089e-09 | 0 | 0 | 0 | 0 | 0 | 1 | -90 | 90 | 0.013138 | 0.0032931 | -0.013136 | -0.0032925
92 | 116 | 0.062097 | 0.039742 | 4.1711e-10 | 0 | 0 | 0 | 0 | 0 | 1 | -90 | 90 | -0.26897 | -0.068548 | 0.26902 | 0.068579
123 | 122 | 0.18516 | 0.1185 | 1.2437e-09 | 0 | 0 | 0 | 0 | 0 | 1 | -90 | 90 | 0.23322 | 0.059253 | -0.23311 | -0.059183
95 | 96 | 0.15731 | 0.10068 | 1.0567e-09 | 0 | 0 | 0 | 0 | 0 | 1 | -90 | 90 | 0.21966 | 0.055743 | -0.21957 | -0.05569
95 | 97 | 0.0622 | 0.039808 | 4.178e-10 | 0 | 0 | 0 | 0 | 0 | 1 | -90 | 90 | -0.22408 | -0.056853 | 0.22412 | 0.056874
97 | 99 | 0.092732 | 0.059348 | 6.2289e-10 | 0 | 0 | 0 | 0 | 0 | 1 | -90 | 90 | -0.22412 | -0.056874 | 0.22417 | 0.056907
99 | 122 | 0.15629 | 0.10003 | 1.0498e-09 | 0 | 0 | 0 | 0 | 0 | 1 | -90 | 90 | -0.22859 | -0.058016 | 0.22868 | 0.058073
106 | 107 | 0.60747 | 0.38878 | 1.0201e-09 | 0 | 0 | 0 | 0 | 0 | 1 | -90 | 90 | 0.015829 | 0.0039678 | -0.015828 | -0.0039669