## bus_data
BUS_I | BUS_TYPE | Pd | Qd | Gs | Bs | area | Vm | Va | baseKV | zone | Vmax | Vmin
1 | 1 | 0.011723 | 0.0029381 | 0 | 0 | 1 | 0.99212 | -0.15101 | 0.4 | 1 | 1.1 | 0.9
2 | 1 | 0.060689 | 0.01521 | 0 | 0 | 1 | 0.99037 | -0.18485 | 0.4 | 1 | 1.1 | 0.9
3 | 1 | 0 | 0 | 0 | 0 | 1 | 0.9943 | -0.10888 | 0.4 | 1 | 1.1 | 0.9
5 | 1 | 0.0051556 | 0.0012921 | 0 | 0 | 1 | 0.99405 | -0.11366 | 0.4 | 1 | 1.1 | 0.9
6 | 1 | 0.0016391 | 0.00041079 | 0 | 0 | 1 | 0.99307 | -0.13259 | 0.4 | 1 | 1.1 | 0.9
9 | 1 | 0 | 0 | 0 | 0 | 1 | 0.99631 | -0.070087 | 0.4 | 1 | 1.1 | 0.9
16 | 1 | 0.0056233 | 0.0014093 | 0 | 0 | 1 | 0.99387 | -0.11711 | 0.4 | 1 | 1.1 | 0.9
85 | 1 | 0.011514 | 0.0028858 | 0 | 0 | 1 | 0.99241 | -0.14531 | 0.4 | 1 | 1.1 | 0.9
8 | 1 | 0 | 0 | 0 | 0 | 1 | 0.98534 | -0.28046 | 0.4 | 1 | 1.1 | 0.9
10 | 1 | 0 | 0 | 0 | 0 | 1 | 0.98266 | -0.33277 | 0.4 | 1 | 1.1 | 0.9
21 | 1 | 0.0041845 | 0.0010487 | 0 | 0 | 1 | 0.9831 | -0.32397 | 0.4 | 1 | 1.1 | 0.9
57 | 1 | 0.0068117 | 0.0017072 | 0 | 0 | 1 | 0.98787 | -0.23157 | 0.4 | 1 | 1.1 | 0.9
61 | 1 | 0.0024145 | 0.00060513 | 0 | 0 | 1 | 0.99612 | -0.073901 | 0.4 | 1 | 1.1 | 0.9
62 | 1 | 0.0015105 | 0.00037857 | 0 | 0 | 1 | 0.99909 | -0.017233 | 0.4 | 1 | 1.1 | 0.9
59 | 1 | 0.0037932 | 0.00095066 | 0 | 0 | 1 | 0.99555 | -0.084589 | 0.4 | 1 | 1.1 | 0.9
106 | 1 | 0.0071769 | 0.0017987 | 0 | 0 | 1 | 0.98152 | -0.35491 | 0.4 | 1 | 1.1 | 0.9
11 | 1 | 0 | 0 | 0 | 0 | 1 | 0.97544 | -0.47386 | 0.4 | 1 | 1.1 | 0.9
12 | 1 | 0 | 0 | 0 | 0 | 1 | 0.97574 | -0.46794 | 0.4 | 1 | 1.1 | 0.9
79 | 1 | 0.0031233 | 0.00078276 | 0 | 0 | 1 | 0.97513 | -0.48005 | 0.4 | 1 | 1.1 | 0.9
37 | 1 | 0.0025908 | 0.00064931 | 0 | 0 | 1 | 0.97621 | -0.45878 | 0.4 | 1 | 1.1 | 0.9
17 | 1 | 0.0070151 | 0.0017582 | 0 | 0 | 1 | 0.99376 | -0.11934 | 0.4 | 1 | 1.1 | 0.9
83 | 1 | 0.0041118 | 0.0010305 | 0 | 0 | 1 | 0.99206 | -0.15206 | 0.4 | 1 | 1.1 | 0.9
88 | 1 | 0.0023423 | 0.00058703 | 0 | 0 | 1 | 0.99569 | -0.082183 | 0.4 | 1 | 1.1 | 0.9
86 | 1 | 0.0023455 | 0.00058785 | 0 | 0 | 1 | 0.9957 | -0.081888 | 0.4 | 1 | 1.1 | 0.9
19 | 1 | 0.0054422 | 0.0013639 | 0 | 0 | 1 | 0.98213 | -0.34274 | 0.4 | 1 | 1.1 | 0.9
55 | 1 | 0.005191 | 0.001301 | 0 | 0 | 1 | 0.98964 | -0.1975 | 0.4 | 1 | 1.1 | 0.9
96 | 1 | 0.0023409 | 0.00058669 | 0 | 0 | 1 | 0.99601 | -0.075995 | 0.4 | 1 | 1.1 | 0.9
68 | 3 | 0.0019294 | 0.00048354 | 0 | 0 | 1 | 1 | 0 | 0.4 | 1 | 1.1 | 0.9
60 | 1 | 0.0027663 | 0.0006933 | 0 | 0 | 1 | 0.995 | -0.095096 | 0.4 | 1 | 1.1 | 0.9
107 | 1 | 0.017084 | 0.0042817 | 0 | 0 | 1 | 0.9812 | -0.36128 | 0.4 | 1 | 1.1 | 0.9
71 | 1 | 0.0019636 | 0.00049212 | 0 | 0 | 1 | 0.99642 | -0.06877 | 0.4 | 1 | 1.1 | 0.9
70 | 1 | 0.01339 | 0.0033559 | 0 | 0 | 1 | 0.99642 | -0.068642 | 0.4 | 1 | 1.1 | 0.9
80 | 1 | 0.0018527 | 0.00046433 | 0 | 0 | 1 | 0.97497 | -0.48314 | 0.4 | 1 | 1.1 | 0.9
35 | 1 | 0.0038594 | 0.00096725 | 0 | 0 | 1 | 0.97642 | -0.45466 | 0.4 | 1 | 1.1 | 0.9
95 | 1 | 0.0014976 | 0.00037533 | 0 | 0 | 1 | 0.9746 | -0.49051 | 0.4 | 1 | 1.1 | 0.9
94 | 1 | 0.0018698 | 0.00046862 | 0 | 0 | 1 | 0.97461 | -0.4903 | 0.4 | 1 | 1.1 | 0.9
84 | 1 | 0.0091007 | 0.0022809 | 0 | 0 | 1 | 0.99173 | -0.15847 | 0.4 | 1 | 1.1 | 0.9
82 | 1 | 0.012857 | 0.0032222 | 0 | 0 | 1 | 0.99175 | -0.15824 | 0.4 | 1 | 1.1 | 0.9
53 | 1 | 0.0025786 | 0.00064625 | 0 | 0 | 1 | 0.99387 | -0.11791 | 0.4 | 1 | 1.1 | 0.9
52 | 1 | 0.0049374 | 0.0012374 | 0 | 0 | 1 | 0.99389 | -0.11753 | 0.4 | 1 | 1.1 | 0.9
18 | 1 | 0.0032273 | 0.00080884 | 0 | 0 | 1 | 0.98132 | -0.35857 | 0.4 | 1 | 1.1 | 0.9
20 | 1 | 0.0038059 | 0.00095384 | 0 | 0 | 1 | 0.98104 | -0.36407 | 0.4 | 1 | 1.1 | 0.9
22 | 1 | 0.0041928 | 0.0010508 | 0 | 0 | 1 | 0.98037 | -0.37725 | 0.4 | 1 | 1.1 | 0.9
54 | 1 | 0.0038206 | 0.00095754 | 0 | 0 | 1 | 0.98013 | -0.3819 | 0.4 | 1 | 1.1 | 0.9
46 | 1 | 0.0038052 | 0.00095368 | 0 | 0 | 1 | 0.97975 | -0.38929 | 0.4 | 1 | 1.1 | 0.9
23 | 1 | 0.0039201 | 0.00098247 | 0 | 0 | 1 | 0.97847 | -0.41427 | 0.4 | 1 | 1.1 | 0.9
24 | 1 | 0.0039204 | 0.00098256 | 0 | 0 | 1 | 0.9778 | -0.42748 | 0.4 | 1 | 1.1 | 0.9
25 | 1 | 0.0044751 | 0.0011216 | 0 | 0 | 1 | 0.97849 | -0.41403 | 0.4 | 1 | 1.1 | 0.9
26 | 1 | 0.0056095 | 0.0014059 | 0 | 0 | 1 | 0.97774 | -0.42872 | 0.4 | 1 | 1.1 | 0.9
27 | 1 | 0.0039016 | 0.00097783 | 0 | 0 | 1 | 0.97917 | -0.40069 | 0.4 | 1 | 1.1 | 0.9
73 | 1 | 0.0039588 | 0.00099218 | 0 | 0 | 1 | 0.97723 | -0.43864 | 0.4 | 1 | 1.1 | 0.9
45 | 1 | 0.0037821 | 0.00094788 | 0 | 0 | 1 | 0.97925 | -0.39908 | 0.4 | 1 | 1.1 | 0.9
38 | 1 | 0.0056086 | 0.0014056 | 0 | 0 | 1 | 0.97709 | -0.44139 | 0.4 | 1 | 1.1 | 0.9
28 | 1 | 0.007033 | 0.0017626 | 0 | 0 | 1 | 0.99362 | -0.12264 | 0.4 | 1 | 1.1 | 0.9
29 | 1 | 0.0023271 | 0.00058323 | 0 | 0 | 1 | 0.99357 | -0.12362 | 0.4 | 1 | 1.1 | 0.9
30 | 1 | 0 | 0 | 0 | 0 | 1 | 0.99401 | -0.11515 | 0.4 | 1 | 1.1 | 0.9
31 | 1 | 0.0023305 | 0.00058409 | 0 | 0 | 1 | 0.99342 | -0.12658 | 0.4 | 1 | 1.1 | 0.9
32 | 1 | 0.0049037 | 0.001229 | 0 | 0 | 1 | 0.994 | -0.11542 | 0.4 | 1 | 1.1 | 0.9
33 | 1 | 0.0023776 | 0.00059588 | 0 | 0 | 1 | 0.99445 | -0.10676 | 0.4 | 1 | 1.1 | 0.9
105 | 1 | 0.0023278 | 0.00058341 | 0 | 0 | 1 | 0.99328 | -0.12921 | 0.4 | 1 | 1.1 | 0.9
65 | 1 | 0.0050594 | 0.001268 | 0 | 0 | 1 | 0.99459 | -0.10393 | 0.4 | 1 | 1.1 | 0.9
103 | 1 | 0.0026726 | 0.00066981 | 0 | 0 | 1 | 0.99328 | -0.12939 | 0.4 | 1 | 1.1 | 0.9
63 | 1 | 0.0048962 | 0.0012271 | 0 | 0 | 1 | 0.99532 | -0.089876 | 0.4 | 1 | 1.1 | 0.9
34 | 1 | 0.0092253 | 0.0023121 | 0 | 0 | 1 | 0.9766 | -0.4511 | 0.4 | 1 | 1.1 | 0.9
36 | 1 | 0.003853 | 0.00096564 | 0 | 0 | 1 | 0.97676 | -0.44789 | 0.4 | 1 | 1.1 | 0.9
39 | 1 | 0.0026015 | 0.00065199 | 0 | 0 | 1 | 0.9971 | -0.055628 | 0.4 | 1 | 1.1 | 0.9
40 | 1 | 0.0048303 | 0.0012106 | 0 | 0 | 1 | 0.99681 | -0.061241 | 0.4 | 1 | 1.1 | 0.9
41 | 1 | 0 | 0 | 0 | 0 | 1 | 0.99713 | -0.055134 | 0.4 | 1 | 1.1 | 0.9
42 | 1 | 0.0023652 | 0.00059279 | 0 | 0 | 1 | 0.99675 | -0.062462 | 0.4 | 1 | 1.1 | 0.9
43 | 1 | 0.0023914 | 0.00059933 | 0 | 0 | 1 | 0.9963 | -0.070915 | 0.4 | 1 | 1.1 | 0.9
44 | 1 | 0.0043362 | 0.0010867 | 0 | 0 | 1 | 0.99786 | -0.040968 | 0.4 | 1 | 1.1 | 0.9
69 | 1 | 0.0024341 | 0.00061004 | 0 | 0 | 1 | 0.9966 | -0.0653 | 0.4 | 1 | 1.1 | 0.9
64 | 1 | 0.0049777 | 0.0012475 | 0 | 0 | 1 | 0.99613 | -0.074356 | 0.4 | 1 | 1.1 | 0.9
67 | 1 | 0.0035332 | 0.0008855 | 0 | 0 | 1 | 0.99897 | -0.019628 | 0.4 | 1 | 1.1 | 0.9
72 | 1 | 0.0024267 | 0.0006082 | 0 | 0 | 1 | 0.99649 | -0.067386 | 0.4 | 1 | 1.1 | 0.9
66 | 1 | 0.0029559 | 0.00074082 | 0 | 0 | 1 | 0.99988 | -0.0023444 | 0.4 | 1 | 1.1 | 0.9
47 | 1 | 0.0037947 | 0.00095105 | 0 | 0 | 1 | 0.9933 | -0.12758 | 0.4 | 1 | 1.1 | 0.9
48 | 1 | 0.0037846 | 0.00094852 | 0 | 0 | 1 | 0.9927 | -0.13892 | 0.4 | 1 | 1.1 | 0.9
49 | 1 | 0.0044675 | 0.0011197 | 0 | 0 | 1 | 0.99389 | -0.11627 | 0.4 | 1 | 1.1 | 0.9
50 | 1 | 0.0016563 | 0.00041512 | 0 | 0 | 1 | 0.99228 | -0.14696 | 0.4 | 1 | 1.1 | 0.9
51 | 1 | 0.004465 | 0.001119 | 0 | 0 | 1 | 0.99448 | -0.10496 | 0.4 | 1 | 1.1 | 0.9
58 | 1 | 0.0037873 | 0.0009492 | 0 | 0 | 1 | 0.99212 | -0.14997 | 0.4 | 1 | 1.1 | 0.9
56 | 1 | 0.0051962 | 0.0013023 | 0 | 0 | 1 | 0.99126 | -0.16655 | 0.4 | 1 | 1.1 | 0.9
97 | 1 | 0.0023507 | 0.00058914 | 0 | 0 | 1 | 0.99592 | -0.077764 | 0.4 | 1 | 1.1 | 0.9
74 | 1 | 0.0011876 | 0.00029765 | 0 | 0 | 1 | 0.99308 | -0.13315 | 0.4 | 1 | 1.1 | 0.9
75 | 1 | 0.0011857 | 0.00029716 | 0 | 0 | 1 | 0.9931 | -0.13281 | 0.4 | 1 | 1.1 | 0.9
76 | 1 | 0.0011753 | 0.00029456 | 0 | 0 | 1 | 0.99307 | -0.13339 | 0.4 | 1 | 1.1 | 0.9
77 | 1 | 0.0012592 | 0.00031559 | 0 | 0 | 1 | 0.9931 | -0.13276 | 0.4 | 1 | 1.1 | 0.9
78 | 1 | 0.0017882 | 0.00044816 | 0 | 0 | 1 | 0.99307 | -0.1334 | 0.4 | 1 | 1.1 | 0.9
100 | 1 | 0.0019132 | 0.00047949 | 0 | 0 | 1 | 0.99311 | -0.13252 | 0.4 | 1 | 1.1 | 0.9
104 | 1 | 0.0011843 | 0.00029681 | 0 | 0 | 1 | 0.99313 | -0.13221 | 0.4 | 1 | 1.1 | 0.9
81 | 1 | 0.0012552 | 0.00031458 | 0 | 0 | 1 | 0.9749 | -0.48445 | 0.4 | 1 | 1.1 | 0.9
99 | 1 | 0.0018597 | 0.00046607 | 0 | 0 | 1 | 0.97487 | -0.48511 | 0.4 | 1 | 1.1 | 0.9
93 | 1 | 0.0018493 | 0.00046348 | 0 | 0 | 1 | 0.97479 | -0.48668 | 0.4 | 1 | 1.1 | 0.9
87 | 1 | 0.0023437 | 0.00058738 | 0 | 0 | 1 | 0.99573 | -0.081299 | 0.4 | 1 | 1.1 | 0.9
89 | 1 | 0.0023431 | 0.00058724 | 0 | 0 | 1 | 0.99578 | -0.080414 | 0.4 | 1 | 1.1 | 0.9
98 | 1 | 0.0023514 | 0.00058931 | 0 | 0 | 1 | 0.99584 | -0.079236 | 0.4 | 1 | 1.1 | 0.9
90 | 1 | 0.0018686 | 0.00046831 | 0 | 0 | 1 | 0.97467 | -0.48904 | 0.4 | 1 | 1.1 | 0.9
91 | 1 | 0.001865 | 0.00046741 | 0 | 0 | 1 | 0.97472 | -0.48799 | 0.4 | 1 | 1.1 | 0.9
92 | 1 | 0.0018732 | 0.00046948 | 0 | 0 | 1 | 0.97463 | -0.48981 | 0.4 | 1 | 1.1 | 0.9
102 | 1 | 0.0020625 | 0.00051691 | 0 | 0 | 1 | 0.99318 | -0.1312 | 0.4 | 1 | 1.1 | 0.9
101 | 1 | 0.001868 | 0.00046815 | 0 | 0 | 1 | 0.99318 | -0.13117 | 0.4 | 1 | 1.1 | 0.9

## generator_data
GEN_BUS | PG | QG | QMAX | QMIN | VG | MBASE | GEN_STATUS | PMAX | PMIN
68 | 0.43143 | 0.10982 | 10 | -10 | 1 | 100 | 1 | 10 | 0

## branch_data
F_BUS | T_BUS | BR_R | BR_X | BR_B | RATE_A | RATE_B | RATE_C | TAP | SHIFT | BR_STATUS | ANGMIN | ANGMAX | P_in | Q_in | P_out | Q_out
1 | 2 | 2.4563 | 1.572 | 4.1248e-09 | 0 | 0 | 0 | 0 | 0 | 1 | -90 | 90 | 0.060786 | 0.015272 | -0.060688 | -0.01521
1 | 3 | 2.5722 | 1.6462 | 4.3194e-09 | 0 | 0 | 0 | 0 | 0 | 1 | -90 | 90 | -0.072509 | -0.01821 | 0.072656 | 0.018303
3 | 5 | 1.1893 | 0.76113 | 1.9971e-09 | 0 | 0 | 0 | 0 | 0 | 1 | -90 | 90 | 0.017801 | 0.0044634 | -0.017797 | -0.004461
3 | 6 | 2.6751 | 1.7121 | 4.4922e-09 | 0 | 0 | 0 | 0 | 0 | 1 | -90 | 90 | 0.039305 | 0.0098817 | -0.039261 | -0.0098537
3 | 9 | 1.3309 | 0.85176 | 2.2349e-09 | 0 | 0 | 0 | 0 | 0 | 1 | -90 | 90 | -0.12976 | -0.032648 | 0.13 | 0.032802
5 | 16 | 1.2103 | 0.77461 | 2.0325e-09 | 0 | 0 | 0 | 0 | 0 | 1 | -90 | 90 | 0.012641 | 0.0031689 | -0.012639 | -0.0031677
6 | 85 | 1.4956 | 0.95721 | 2.5116e-09 | 0 | 0 | 0 | 0 | 0 | 1 | -90 | 90 | 0.037621 | 0.0094429 | -0.037599 | -0.0094285
9 | 61 | 0.90086 | 0.57655 | 1.5128e-09 | 0 | 0 | 0 | 0 | 0 | 1 | -90 | 90 | 0.01884 | 0.0047241 | -0.018837 | -0.0047221
9 | 62 | 0.73611 | 0.47111 | 3.7084e-09 | 0 | 0 | 0 | 0 | 0 | 1 | -90 | 90 | -0.32318 | -0.082091 | 0.324 | 0.082618
9 | 59 | 0.37468 | 0.23979 | 1.8876e-09 | 0 | 0 | 0 | 0 | 0 | 1 | -90 | 90 | 0.17433 | 0.044565 | -0.17421 | -0.044487
16 | 17 | 1.4061 | 0.8999 | 2.3612e-09 | 0 | 0 | 0 | 0 | 0 | 1 | -90 | 90 | 0.0070159 | 0.0017584 | -0.0070151 | -0.0017582
85 | 83 | 1.1413 | 0.73042 | 1.9165e-09 | 0 | 0 | 0 | 0 | 0 | 1 | -90 | 90 | 0.026084 | 0.0065427 | -0.026076 | -0.0065376
8 | 10 | 9.3563 | 5.988 | 1.5712e-08 | 0 | 0 | 0 | 0 | 0 | 1 | -90 | 90 | 0.024352 | 0.0061366 | -0.024292 | -0.0060993
8 | 21 | 1.8506 | 1.1844 | 3.1077e-09 | 0 | 0 | 0 | 0 | 0 | 1 | -90 | 90 | 0.10279 | 0.026031 | -0.10258 | -0.025894
8 | 57 | 1.6877 | 1.0801 | 2.8341e-09 | 0 | 0 | 0 | 0 | 0 | 1 | -90 | 90 | -0.12715 | -0.032167 | 0.12744 | 0.032358
10 | 106 | 3.9458 | 2.5253 | 6.626e-09 | 0 | 0 | 0 | 0 | 0 | 1 | -90 | 90 | 0.024292 | 0.0060993 | -0.024266 | -0.0060835
21 | 19 | 0.82938 | 0.53081 | 1.3928e-09 | 0 | 0 | 0 | 0 | 0 | 1 | -90 | 90 | 0.098395 | 0.024845 | -0.098306 | -0.024789
57 | 55 | 1.1211 | 0.71752 | 1.8827e-09 | 0 | 0 | 0 | 0 | 0 | 1 | -90 | 90 | -0.13426 | -0.034065 | 0.13448 | 0.034206
61 | 96 | 0.56715 | 0.36298 | 9.524e-10 | 0 | 0 | 0 | 0 | 0 | 1 | -90 | 90 | 0.016422 | 0.004117 | -0.016421 | -0.004116
62 | 68 | 0.23977 | 0.15345 | 1.2079e-09 | 0 | 0 | 0 | 0 | 0 | 1 | -90 | 90 | -0.32551 | -0.082997 | 0.32578 | 0.08317
59 | 60 | 0.27719 | 0.1774 | 1.3964e-09 | 0 | 0 | 0 | 0 | 0 | 1 | -90 | 90 | 0.17042 | 0.043536 | -0.17033 | -0.043481
106 | 107 | 1.611 | 1.031 | 2.7053e-09 | 0 | 0 | 0 | 0 | 0 | 1 | -90 | 90 | 0.017089 | 0.0042848 | -0.017084 | -0.0042818
11 | 12 | 1.3349 | 0.85435 | 2.2417e-09 | 0 | 0 | 0 | 0 | 0 | 1 | -90 | 90 | -0.018925 | -0.0047466 | 0.01893 | 0.0047498
11 | 79 | 1.3962 | 0.89358 | 2.3446e-09 | 0 | 0 | 0 | 0 | 0 | 1 | -90 | 90 | 0.018925 | 0.0047466 | -0.018919 | -0.0047433
12 | 37 | 2.0677 | 1.3233 | 3.4722e-09 | 0 | 0 | 0 | 0 | 0 | 1 | -90 | 90 | -0.01893 | -0.0047498 | 0.018939 | 0.0047548
79 | 80 | 0.83275 | 0.53296 | 1.3984e-09 | 0 | 0 | 0 | 0 | 0 | 1 | -90 | 90 | 0.015796 | 0.0039605 | -0.015794 | -0.0039591
37 | 35 | 0.8183 | 0.52371 | 1.3741e-09 | 0 | 0 | 0 | 0 | 0 | 1 | -90 | 90 | -0.021529 | -0.0054041 | 0.021534 | 0.0054067
83 | 82 | 1.2423 | 0.7951 | 2.0862e-09 | 0 | 0 | 0 | 0 | 0 | 1 | -90 | 90 | 0.021964 | 0.005507 | -0.021958 | -0.0055031
88 | 86 | 0.55846 | 0.35742 | 9.3781e-10 | 0 | 0 | 0 | 0 | 0 | 1 | -90 | 90 | -0.0023423 | -0.00058703 | 0.0023423 | 0.00058696
86 | 87 | 0.55876 | 0.35761 | 9.3831e-10 | 0 | 0 | 0 | 0 | 0 | 1 | -90 | 90 | -0.0046879 | -0.0011748 | 0.004688 | 0.0011748
19 | 18 | 0.73948 | 0.47327 | 1.2418e-09 | 0 | 0 | 0 | 0 | 0 | 1 | -90 | 90 | 0.092864 | 0.023425 | -0.092794 | -0.02338
55 | 56 | 0.98362 | 0.62952 | 1.6518e-09 | 0 | 0 | 0 | 0 | 0 | 1 | -90 | 90 | -0.13967 | -0.035507 | 0.13988 | 0.03564
96 | 97 | 0.55891 | 0.3577 | 9.3855e-10 | 0 | 0 | 0 | 0 | 0 | 1 | -90 | 90 | 0.01408 | 0.0035293 | -0.014078 | -0.0035286
68 | 66 | 0.10173 | 0.06511 | 1.7084e-10 | 0 | 0 | 0 | 0 | 0 | 1 | -90 | 90 | 0.10372 | 0.026166 | -0.10371 | -0.026158
60 | 51 | 0.26424 | 0.16911 | 1.3312e-09 | 0 | 0 | 0 | 0 | 0 | 1 | -90 | 90 | 0.16756 | 0.042787 | -0.16749 | -0.042736
71 | 70 | 0.28908 | 0.18501 | 4.8545e-10 | 0 | 0 | 0 | 0 | 0 | 1 | -90 | 90 | -0.0019636 | -0.00049212 | 0.0019636 | 0.00049208
70 | 72 | 0.36423 | 0.23311 | 6.1164e-10 | 0 | 0 | 0 | 0 | 0 | 1 | -90 | 90 | -0.015354 | -0.003848 | 0.015355 | 0.0038486
80 | 81 | 0.40027 | 0.25617 | 6.7215e-10 | 0 | 0 | 0 | 0 | 0 | 1 | -90 | 90 | 0.013941 | 0.0034948 | -0.01394 | -0.0034943
35 | 34 | 0.59948 | 0.38367 | 1.0067e-09 | 0 | 0 | 0 | 0 | 0 | 1 | -90 | 90 | -0.025393 | -0.0063739 | 0.025397 | 0.0063766
95 | 94 | 0.58299 | 0.37311 | 9.7899e-10 | 0 | 0 | 0 | 0 | 0 | 1 | -90 | 90 | -0.0014975 | -0.00037534 | 0.0014976 | 0.00037526
94 | 92 | 0.6249 | 0.39994 | 1.0494e-09 | 0 | 0 | 0 | 0 | 0 | 1 | -90 | 90 | -0.0033673 | -0.00084389 | 0.0033674 | 0.00084384
84 | 82 | 0.11262 | 0.072076 | 1.8912e-10 | 0 | 0 | 0 | 0 | 0 | 1 | -90 | 90 | -0.0091007 | -0.0022809 | 0.0091008 | 0.0022809
53 | 52 | 0.65531 | 0.4194 | 1.1004e-09 | 0 | 0 | 0 | 0 | 0 | 1 | -90 | 90 | -0.0025786 | -0.00064625 | 0.0025786 | 0.00064618
52 | 32 | 1.2428 | 0.79536 | 2.0869e-09 | 0 | 0 | 0 | 0 | 0 | 1 | -90 | 90 | -0.007516 | -0.0018836 | 0.0075168 | 0.0018839
18 | 20 | 0.26614 | 0.17033 | 4.4692e-10 | 0 | 0 | 0 | 0 | 0 | 1 | -90 | 90 | 0.089566 | 0.022571 | -0.089543 | -0.022556
20 | 22 | 0.66489 | 0.42553 | 1.1165e-09 | 0 | 0 | 0 | 0 | 0 | 1 | -90 | 90 | 0.085737 | 0.021603 | -0.085683 | -0.021568
22 | 54 | 0.24664 | 0.15785 | 4.1418e-10 | 0 | 0 | 0 | 0 | 0 | 1 | -90 | 90 | 0.08149 | 0.020517 | -0.081472 | -0.020506
54 | 46 | 0.41062 | 0.2628 | 6.8954e-10 | 0 | 0 | 0 | 0 | 0 | 1 | -90 | 90 | 0.077652 | 0.019548 | -0.077624 | -0.019531
46 | 45 | 0.57223 | 0.36623 | 9.6094e-10 | 0 | 0 | 0 | 0 | 0 | 1 | -90 | 90 | 0.073819 | 0.018577 | -0.073784 | -0.018555
23 | 24 | 0.98444 | 0.63004 | 1.6531e-09 | 0 | 0 | 0 | 0 | 0 | 1 | -90 | 90 | 0.057658 | 0.014495 | -0.057621 | -0.014472
23 | 25 | 0.016712 | 0.010696 | 2.8064e-11 | 0 | 0 | 0 | 0 | 0 | 1 | -90 | 90 | -0.061578 | -0.015477 | 0.061578 | 0.015478
24 | 26 | 0.099429 | 0.063634 | 1.6697e-10 | 0 | 0 | 0 | 0 | 0 | 1 | -90 | 90 | 0.053701 | 0.013489 | -0.053698 | -0.013487
25 | 27 | 0.869 | 0.55616 | 1.4593e-09 | 0 | 0 | 0 | 0 | 0 | 1 | -90 | 90 | -0.066053 | -0.016599 | 0.066096 | 0.016626
26 | 73 | 0.88433 | 0.56597 | 1.485e-09 | 0 | 0 | 0 | 0 | 0 | 1 | -90 | 90 | 0.048088 | 0.012081 | -0.048066 | -0.012067
27 | 45 | 0.098599 | 0.063104 | 1.6557e-10 | 0 | 0 | 0 | 0 | 0 | 1 | -90 | 90 | -0.069997 | -0.017604 | 0.070002 | 0.017607
73 | 38 | 0.26768 | 0.17131 | 4.495e-10 | 0 | 0 | 0 | 0 | 0 | 1 | -90 | 90 | 0.044107 | 0.011075 | -0.044101 | -0.011071
38 | 36 | 0.72332 | 0.46293 | 1.2147e-09 | 0 | 0 | 0 | 0 | 0 | 1 | -90 | 90 | 0.038493 | 0.0096652 | -0.038481 | -0.0096577
28 | 29 | 0.18519 | 0.11852 | 3.1098e-10 | 0 | 0 | 0 | 0 | 0 | 1 | -90 | 90 | 0.02329 | 0.0058398 | -0.023289 | -0.0058392
28 | 30 | 1.0939 | 0.70011 | 1.837e-09 | 0 | 0 | 0 | 0 | 0 | 1 | -90 | 90 | -0.030323 | -0.0076025 | 0.030334 | 0.0076092
29 | 31 | 0.62483 | 0.39989 | 1.0493e-09 | 0 | 0 | 0 | 0 | 0 | 1 | -90 | 90 | 0.020962 | 0.005256 | -0.020959 | -0.0052542
30 | 32 | 0.094744 | 0.060636 | 1.591e-10 | 0 | 0 | 0 | 0 | 0 | 1 | -90 | 90 | 0.012421 | 0.003113 | -0.012421 | -0.0031129
30 | 33 | 0.86991 | 0.55674 | 1.4608e-09 | 0 | 0 | 0 | 0 | 0 | 1 | -90 | 90 | -0.042755 | -0.010722 | 0.042772 | 0.010733
31 | 105 | 0.62483 | 0.39989 | 1.0493e-09 | 0 | 0 | 0 | 0 | 0 | 1 | -90 | 90 | 0.018629 | 0.0046701 | -0.018626 | -0.0046687
33 | 65 | 0.27788 | 0.17784 | 4.6664e-10 | 0 | 0 | 0 | 0 | 0 | 1 | -90 | 90 | -0.04515 | -0.011329 | 0.045156 | 0.011333
105 | 103 | 0.048242 | 0.030875 | 8.1011e-11 | 0 | 0 | 0 | 0 | 0 | 1 | -90 | 90 | 0.016299 | 0.0040853 | -0.016298 | -0.0040852
65 | 63 | 1.2433 | 0.7957 | 2.0878e-09 | 0 | 0 | 0 | 0 | 0 | 1 | -90 | 90 | -0.050215 | -0.012601 | 0.050249 | 0.012622
103 | 101 | 0.57691 | 0.36922 | 9.6879e-10 | 0 | 0 | 0 | 0 | 0 | 1 | -90 | 90 | 0.013626 | 0.0034154 | -0.013625 | -0.0034147
63 | 64 | 1.2524 | 0.80157 | 2.1032e-09 | 0 | 0 | 0 | 0 | 0 | 1 | -90 | 90 | -0.055145 | -0.013849 | 0.055186 | 0.013875
34 | 36 | 0.39647 | 0.25374 | 6.6578e-10 | 0 | 0 | 0 | 0 | 0 | 1 | -90 | 90 | -0.034622 | -0.0086887 | 0.034628 | 0.008692
39 | 40 | 0.91227 | 0.58385 | 1.5319e-09 | 0 | 0 | 0 | 0 | 0 | 1 | -90 | 90 | 0.027424 | 0.0068782 | -0.027417 | -0.0068736
39 | 41 | 0.073475 | 0.047024 | 1.2338e-10 | 0 | 0 | 0 | 0 | 0 | 1 | -90 | 90 | -0.030026 | -0.0075302 | 0.030027 | 0.0075306
40 | 42 | 0.24077 | 0.15409 | 4.0432e-10 | 0 | 0 | 0 | 0 | 0 | 1 | -90 | 90 | 0.022587 | 0.0056631 | -0.022585 | -0.0056623
41 | 43 | 1.1255 | 0.72029 | 1.8899e-09 | 0 | 0 | 0 | 0 | 0 | 1 | -90 | 90 | 0.062612 | 0.015758 | -0.062565 | -0.015728
41 | 44 | 0.68335 | 0.43735 | 1.1475e-09 | 0 | 0 | 0 | 0 | 0 | 1 | -90 | 90 | -0.092639 | -0.023289 | 0.092701 | 0.023329
42 | 69 | 0.6251 | 0.40007 | 1.0497e-09 | 0 | 0 | 0 | 0 | 0 | 1 | -90 | 90 | 0.02022 | 0.0050695 | -0.020217 | -0.0050678
43 | 64 | 0.25487 | 0.16312 | 4.2799e-10 | 0 | 0 | 0 | 0 | 0 | 1 | -90 | 90 | 0.060173 | 0.015129 | -0.060164 | -0.015123
44 | 67 | 0.98509 | 0.63046 | 1.6542e-09 | 0 | 0 | 0 | 0 | 0 | 1 | -90 | 90 | -0.097037 | -0.024416 | 0.097136 | 0.024479
69 | 72 | 0.52206 | 0.33412 | 8.7668e-10 | 0 | 0 | 0 | 0 | 0 | 1 | -90 | 90 | 0.017783 | 0.0044578 | -0.017782 | -0.0044567
67 | 66 | 0.77132 | 0.49365 | 1.2953e-09 | 0 | 0 | 0 | 0 | 0 | 1 | -90 | 90 | -0.10067 | -0.025364 | 0.10075 | 0.025418
47 | 48 | 0.32806 | 0.20996 | 1.6527e-09 | 0 | 0 | 0 | 0 | 0 | 1 | -90 | 90 | 0.15458 | 0.039435 | -0.1545 | -0.039381
47 | 49 | 0.31966 | 0.20458 | 1.6104e-09 | 0 | 0 | 0 | 0 | 0 | 1 | -90 | 90 | -0.15838 | -0.040386 | 0.15846 | 0.040441
48 | 50 | 0.23802 | 0.15233 | 1.1991e-09 | 0 | 0 | 0 | 0 | 0 | 1 | -90 | 90 | 0.15071 | 0.038432 | -0.15065 | -0.038395
49 | 51 | 0.31119 | 0.19916 | 1.5677e-09 | 0 | 0 | 0 | 0 | 0 | 1 | -90 | 90 | -0.16293 | -0.041561 | 0.16302 | 0.041617
50 | 58 | 0.090281 | 0.05778 | 4.5482e-10 | 0 | 0 | 0 | 0 | 0 | 1 | -90 | 90 | 0.149 | 0.03798 | -0.14898 | -0.037966
58 | 56 | 0.50884 | 0.32566 | 1.709e-09 | 0 | 0 | 0 | 0 | 0 | 1 | -90 | 90 | 0.14519 | 0.037017 | -0.14507 | -0.036943
97 | 98 | 0.55784 | 0.35702 | 9.3677e-10 | 0 | 0 | 0 | 0 | 0 | 1 | -90 | 90 | 0.011728 | 0.0029395 | -0.011727 | -0.0029391
74 | 75 | 0.3633 | 0.23251 | 6.1007e-10 | 0 | 0 | 0 | 0 | 0 | 1 | -90 | 90 | -0.0041511 | -0.0010403 | 0.0041512 | 0.0010403
74 | 76 | 0.36126 | 0.23121 | 6.0666e-10 | 0 | 0 | 0 | 0 | 0 | 1 | -90 | 90 | 0.0029635 | 0.00074267 | -0.0029635 | -0.00074271
75 | 77 | 0.042561 | 0.027239 | 7.1472e-11 | 0 | 0 | 0 | 0 | 0 | 1 | -90 | 90 | -0.0053369 | -0.0013375 | 0.0053369 | 0.0013375
76 | 78 | 0.028397 | 0.018174 | 4.7687e-11 | 0 | 0 | 0 | 0 | 0 | 1 | -90 | 90 | 0.0017882 | 0.00044815 | -0.0017882 | -0.00044816
77 | 100 | 0.16042 | 0.10267 | 2.694e-10 | 0 | 0 | 0 | 0 | 0 | 1 | -90 | 90 | -0.0065961 | -0.0016531 | 0.0065962 | 0.0016531
100 | 104 | 0.16022 | 0.10254 | 2.6905e-10 | 0 | 0 | 0 | 0 | 0 | 1 | -90 | 90 | -0.0085094 | -0.0021326 | 0.0085095 | 0.0021326
104 | 102 | 0.45821 | 0.29325 | 7.6946e-10 | 0 | 0 | 0 | 0 | 0 | 1 | -90 | 90 | -0.0096938 | -0.0024294 | 0.0096943 | 0.0024297
81 | 99 | 0.22121 | 0.14158 | 3.7148e-10 | 0 | 0 | 0 | 0 | 0 | 1 | -90 | 90 | 0.012685 | 0.0031797 | -0.012685 | -0.0031795
99 | 93 | 0.62027 | 0.39697 | 1.0416e-09 | 0 | 0 | 0 | 0 | 0 | 1 | -90 | 90 | 0.010825 | 0.0027134 | -0.010824 | -0.002713
93 | 91 | 0.62221 | 0.39822 | 1.0449e-09 | 0 | 0 | 0 | 0 | 0 | 1 | -90 | 90 | 0.0089752 | 0.0022495 | -0.0089746 | -0.0022492
87 | 89 | 0.55904 | 0.35778 | 9.3877e-10 | 0 | 0 | 0 | 0 | 0 | 1 | -90 | 90 | -0.0070317 | -0.0017622 | 0.007032 | 0.0017623
89 | 98 | 0.55877 | 0.35761 | 9.3833e-10 | 0 | 0 | 0 | 0 | 0 | 1 | -90 | 90 | -0.0093751 | -0.0023495 | 0.0093756 | 0.0023498
90 | 91 | 0.6251 | 0.40007 | 1.0497e-09 | 0 | 0 | 0 | 0 | 0 | 1 | -90 | 90 | -0.0071093 | -0.0017817 | 0.0071097 | 0.0017818
90 | 92 | 0.62508 | 0.40005 | 1.0497e-09 | 0 | 0 | 0 | 0 | 0 | 1 | -90 | 90 | 0.0052408 | 0.0013134 | -0.0052406 | -0.0013133
102 | 101 | 0.01425 | 0.0091199 | 2.3929e-11 | 0 | 0 | 0 | 0 | 0 | 1 | -90 | 90 | -0.011757 | -0.0029466 | 0.011757 | 0.0029466