## bus_data
BUS_I | BUS_TYPE | Pd | Qd | Gs | Bs | area | Vm | Va | baseKV | zone | Vmax | Vmin
1 | 1 | 0.0048488 | 0.0012152 | 0 | 0 | 1 | 0.99129 | -0.16568 | 0.4 | 1 | 1.1 | 0.9
2 | 1 | 0.0056445 | 0.0014147 | 0 | 0 | 1 | 0.99147 | -0.16219 | 0.4 | 1 | 1.1 | 0.9
3 | 1 | 0 | 0 | 0 | 0 | 1 | 0.99007 | -0.18909 | 0.4 | 1 | 1.1 | 0.9
4 | 1 | 0.0064718 | 0.001622 | 0 | 0 | 1 | 0.99246 | -0.14322 | 0.4 | 1 | 1.1 | 0.9
5 | 1 | 0.0055107 | 0.0013811 | 0 | 0 | 1 | 0.98744 | -0.2397 | 0.4 | 1 | 1.1 | 0.9
7 | 1 | 0.0055941 | 0.001402 | 0 | 0 | 1 | 0.99276 | -0.13753 | 0.4 | 1 | 1.1 | 0.9
8 | 1 | 0 | 0 | 0 | 0 | 1 | 0.9856 | -0.27512 | 0.4 | 1 | 1.1 | 0.9
88 | 1 | 0.0064348 | 0.0016127 | 0 | 0 | 1 | 0.99369 | -0.11974 | 0.4 | 1 | 1.1 | 0.9
72 | 1 | 0.01697 | 0.004253 | 0 | 0 | 1 | 0.9847 | -0.29252 | 0.4 | 1 | 1.1 | 0.9
17 | 1 | 0.0059282 | 0.0014858 | 0 | 0 | 1 | 0.99149 | -0.16357 | 0.4 | 1 | 1.1 | 0.9
14 | 1 | 0.0059183 | 0.0014833 | 0 | 0 | 1 | 0.99157 | -0.16199 | 0.4 | 1 | 1.1 | 0.9
66 | 1 | 0.0080958 | 0.002029 | 0 | 0 | 1 | 0.99383 | -0.11724 | 0.4 | 1 | 1.1 | 0.9
68 | 1 | 0 | 0 | 0 | 0 | 1 | 0.98401 | -0.30607 | 0.4 | 1 | 1.1 | 0.9
70 | 1 | 0 | 0 | 0 | 0 | 1 | 0.98372 | -0.31173 | 0.4 | 1 | 1.1 | 0.9
67 | 1 | 0.0047702 | 0.0011955 | 0 | 0 | 1 | 0.98406 | -0.30504 | 0.4 | 1 | 1.1 | 0.9
69 | 1 | 0 | 0 | 0 | 0 | 1 | 0.98415 | -0.30333 | 0.4 | 1 | 1.1 | 0.9
71 | 1 | 0.0052992 | 0.0013281 | 0 | 0 | 1 | 0.98296 | -0.32642 | 0.4 | 1 | 1.1 | 0.9
9 | 1 | 0.0043859 | 0.0010992 | 0 | 0 | 1 | 0.99172 | -0.15917 | 0.4 | 1 | 1.1 | 0.9
10 | 1 | 0 | 0 | 0 | 0 | 1 | 0.99204 | -0.15303 | 0.4 | 1 | 1.1 | 0.9
11 | 1 | 0 | 0 | 0 | 0 | 1 | 0.99169 | -0.15964 | 0.4 | 1 | 1.1 | 0.9
12 | 1 | 0.0044779 | 0.0011223 | 0 | 0 | 1 | 0.99272 | -0.13981 | 0.4 | 1 | 1.1 | 0.9
13 | 1 | 0.0027576 | 0.00069113 | 0 | 0 | 1 | 0.99156 | -0.16213 | 0.4 | 1 | 1.1 | 0.9
15 | 1 | 0.0041759 | 0.0010466 | 0 | 0 | 1 | 0.99394 | -0.11627 | 0.4 | 1 | 1.1 | 0.9
16 | 1 | 0 | 0 | 0 | 0 | 1 | 0.99114 | -0.1703 | 0.4 | 1 | 1.1 | 0.9
28 | 1 | 0.024406 | 0.0061167 | 0 | 0 | 1 | 0.99423 | -0.11054 | 0.4 | 1 | 1.1 | 0.9
24 | 1 | 0 | 0 | 0 | 0 | 1 | 0.99075 | -0.17792 | 0.4 | 1 | 1.1 | 0.9
89 | 1 | 0.0064689 | 0.0016213 | 0 | 0 | 1 | 0.99111 | -0.171 | 0.4 | 1 | 1.1 | 0.9
29 | 1 | 0.0067542 | 0.0016928 | 0 | 0 | 1 | 0.99498 | -0.09615 | 0.4 | 1 | 1.1 | 0.9
86 | 1 | 0.004073 | 0.0010208 | 0 | 0 | 1 | 0.99069 | -0.17917 | 0.4 | 1 | 1.1 | 0.9
18 | 1 | 0.0032076 | 0.0008039 | 0 | 0 | 1 | 0.99025 | -0.18769 | 0.4 | 1 | 1.1 | 0.9
19 | 1 | 0.0028959 | 0.00072579 | 0 | 0 | 1 | 0.99028 | -0.18697 | 0.4 | 1 | 1.1 | 0.9
21 | 1 | 0.0039522 | 0.00099051 | 0 | 0 | 1 | 0.99035 | -0.1857 | 0.4 | 1 | 1.1 | 0.9
26 | 1 | 0.0028657 | 0.00071822 | 0 | 0 | 1 | 0.99048 | -0.18325 | 0.4 | 1 | 1.1 | 0.9
22 | 1 | 0.0061739 | 0.0015473 | 0 | 0 | 1 | 0.9963 | -0.071175 | 0.4 | 1 | 1.1 | 0.9
27 | 1 | 0.0060704 | 0.0015214 | 0 | 0 | 1 | 0.99635 | -0.070168 | 0.4 | 1 | 1.1 | 0.9
53 | 1 | 0.006084 | 0.0015248 | 0 | 0 | 1 | 0.99649 | -0.067477 | 0.4 | 1 | 1.1 | 0.9
85 | 1 | 0.012022 | 0.0030129 | 0 | 0 | 1 | 0.97621 | -0.45852 | 0.4 | 1 | 1.1 | 0.9
83 | 1 | 0.013881 | 0.0034789 | 0 | 0 | 1 | 0.9765 | -0.45278 | 0.4 | 1 | 1.1 | 0.9
37 | 1 | 0.00088456 | 0.00022169 | 0 | 0 | 1 | 0.97392 | -0.50343 | 0.4 | 1 | 1.1 | 0.9
38 | 1 | 0.00054889 | 0.00013756 | 0 | 0 | 1 | 0.97393 | -0.50324 | 0.4 | 1 | 1.1 | 0.9
52 | 1 | 0.010698 | 0.0026813 | 0 | 0 | 1 | 0.99652 | -0.066856 | 0.4 | 1 | 1.1 | 0.9
93 | 1 | 0.0068865 | 0.0017259 | 0 | 0 | 1 | 0.99627 | -0.071326 | 0.4 | 1 | 1.1 | 0.9
36 | 1 | 0 | 0 | 0 | 0 | 1 | 0.99934 | -0.01241 | 0.4 | 1 | 1.1 | 0.9
30 | 1 | 0.0052404 | 0.0013134 | 0 | 0 | 1 | 0.99874 | -0.024121 | 0.4 | 1 | 1.1 | 0.9
31 | 1 | 0.0060623 | 0.0015194 | 0 | 0 | 1 | 0.99839 | -0.030986 | 0.4 | 1 | 1.1 | 0.9
32 | 1 | 0.0039761 | 0.0009965 | 0 | 0 | 1 | 0.99916 | -0.016141 | 0.4 | 1 | 1.1 | 0.9
33 | 1 | 0.0061871 | 0.0015506 | 0 | 0 | 1 | 0.99773 | -0.0436 | 0.4 | 1 | 1.1 | 0.9
34 | 3 | 0.0039778 | 0.00099694 | 0 | 0 | 1 | 1 | 0 | 0.4 | 1 | 1.1 | 0.9
35 | 1 | 0.0041025 | 0.0010282 | 0 | 0 | 1 | 0.99771 | -0.043973 | 0.4 | 1 | 1.1 | 0.9
49 | 1 | 0.0060681 | 0.0015208 | 0 | 0 | 1 | 0.99721 | -0.053527 | 0.4 | 1 | 1.1 | 0.9
90 | 1 | 0.0039781 | 0.000997 | 0 | 0 | 1 | 0.99867 | -0.02512 | 0.4 | 1 | 1.1 | 0.9
50 | 1 | 0.0036451 | 0.00091355 | 0 | 0 | 1 | 0.99707 | -0.056316 | 0.4 | 1 | 1.1 | 0.9
91 | 1 | 0.0068592 | 0.0017191 | 0 | 0 | 1 | 0.99789 | -0.039957 | 0.4 | 1 | 1.1 | 0.9
39 | 1 | 0.0038034 | 0.00095323 | 0 | 0 | 1 | 0.97394 | -0.50303 | 0.4 | 1 | 1.1 | 0.9
41 | 1 | 0.0038063 | 0.00095396 | 0 | 0 | 1 | 0.97398 | -0.50223 | 0.4 | 1 | 1.1 | 0.9
74 | 1 | 0.0038054 | 0.00095372 | 0 | 0 | 1 | 0.97405 | -0.50079 | 0.4 | 1 | 1.1 | 0.9
94 | 1 | 0.0020125 | 0.00050439 | 0 | 0 | 1 | 0.98351 | -0.31572 | 0.4 | 1 | 1.1 | 0.9
73 | 1 | 0.0022317 | 0.00055931 | 0 | 0 | 1 | 0.98354 | -0.31526 | 0.4 | 1 | 1.1 | 0.9
87 | 1 | 0.0057368 | 0.0014378 | 0 | 0 | 1 | 0.97418 | -0.49828 | 0.4 | 1 | 1.1 | 0.9
42 | 1 | 0.004192 | 0.0010506 | 0 | 0 | 1 | 0.98079 | -0.36862 | 0.4 | 1 | 1.1 | 0.9
43 | 1 | 0.0056965 | 0.0014277 | 0 | 0 | 1 | 0.98114 | -0.36176 | 0.4 | 1 | 1.1 | 0.9
44 | 1 | 0.0026516 | 0.00066457 | 0 | 0 | 1 | 0.98008 | -0.38242 | 0.4 | 1 | 1.1 | 0.9
45 | 1 | 0.010122 | 0.0025368 | 0 | 0 | 1 | 0.98117 | -0.3612 | 0.4 | 1 | 1.1 | 0.9
46 | 1 | 0.0050945 | 0.0012768 | 0 | 0 | 1 | 0.97931 | -0.39759 | 0.4 | 1 | 1.1 | 0.9
47 | 1 | 0 | 0 | 0 | 0 | 1 | 0.98233 | -0.33854 | 0.4 | 1 | 1.1 | 0.9
48 | 1 | 0.0039741 | 0.000996 | 0 | 0 | 1 | 0.97845 | -0.41433 | 0.4 | 1 | 1.1 | 0.9
58 | 1 | 0.0049537 | 0.0012415 | 0 | 0 | 1 | 0.98182 | -0.34857 | 0.4 | 1 | 1.1 | 0.9
75 | 1 | 0.0039735 | 0.00099584 | 0 | 0 | 1 | 0.97773 | -0.42841 | 0.4 | 1 | 1.1 | 0.9
56 | 1 | 0.013347 | 0.0033451 | 0 | 0 | 1 | 0.98149 | -0.3551 | 0.4 | 1 | 1.1 | 0.9
76 | 1 | 0.0039816 | 0.00099787 | 0 | 0 | 1 | 0.97706 | -0.44157 | 0.4 | 1 | 1.1 | 0.9
51 | 1 | 0.0060606 | 0.0015189 | 0 | 0 | 1 | 0.9968 | -0.061469 | 0.4 | 1 | 1.1 | 0.9
54 | 1 | 0.0042167 | 0.0010568 | 0 | 0 | 1 | 0.9809 | -0.36647 | 0.4 | 1 | 1.1 | 0.9
55 | 1 | 0.0092916 | 0.0023287 | 0 | 0 | 1 | 0.97982 | -0.3877 | 0.4 | 1 | 1.1 | 0.9
57 | 1 | 0.0093484 | 0.0023429 | 0 | 0 | 1 | 0.9786 | -0.41148 | 0.4 | 1 | 1.1 | 0.9
59 | 1 | 0.0061327 | 0.001537 | 0 | 0 | 1 | 0.97782 | -0.42693 | 0.4 | 1 | 1.1 | 0.9
84 | 1 | 0.0093711 | 0.0023486 | 0 | 0 | 1 | 0.97712 | -0.44054 | 0.4 | 1 | 1.1 | 0.9
60 | 1 | 0.011171 | 0.0027997 | 0 | 0 | 1 | 0.99494 | -0.095985 | 0.4 | 1 | 1.1 | 0.9
61 | 1 | 0.0052516 | 0.0013162 | 0 | 0 | 1 | 0.99519 | -0.091255 | 0.4 | 1 | 1.1 | 0.9
62 | 1 | 0.0063832 | 0.0015998 | 0 | 0 | 1 | 0.99492 | -0.096312 | 0.4 | 1 | 1.1 | 0.9
63 | 1 | 0.0052152 | 0.001307 | 0 | 0 | 1 | 0.99631 | -0.069954 | 0.4 | 1 | 1.1 | 0.9
64 | 1 | 0.0054863 | 0.001375 | 0 | 0 | 1 | 0.99412 | -0.11159 | 0.4 | 1 | 1.1 | 0.9
65 | 1 | 0.0067318 | 0.0016872 | 0 | 0 | 1 | 0.99636 | -0.068917 | 0.4 | 1 | 1.1 | 0.9
92 | 1 | 0.0052152 | 0.0013071 | 0 | 0 | 1 | 0.99747 | -0.047895 | 0.4 | 1 | 1.1 | 0.9
82 | 1 | 0.005722 | 0.0014341 | 0 | 0 | 1 | 0.97441 | -0.49384 | 0.4 | 1 | 1.1 | 0.9
77 | 1 | 0.004582 | 0.0011484 | 0 | 0 | 1 | 0.97646 | -0.45348 | 0.4 | 1 | 1.1 | 0.9
78 | 1 | 0.0074566 | 0.0018688 | 0 | 0 | 1 | 0.97583 | -0.46583 | 0.4 | 1 | 1.1 | 0.9
79 | 1 | 0.0057501 | 0.0014411 | 0 | 0 | 1 | 0.97531 | -0.47602 | 0.4 | 1 | 1.1 | 0.9
80 | 1 | 0.0036768 | 0.0009215 | 0 | 0 | 1 | 0.97498 | -0.48245 | 0.4 | 1 | 1.1 | 0.9
81 | 1 | 0.0055114 | 0.0013813 | 0 | 0 | 1 | 0.97469 | -0.48816 | 0.4 | 1 | 1.1 | 0.9

## generator_data
GEN_BUS | PG | QG | QMAX | QMIN | VG | MBASE | GEN_STATUS | PMAX | PMIN
34 | 0.47257 | 0.12051 | 10 | -10 | 1 | 100 | 1 | 10 | 0

## branch_data
F_BUS | T_BUS | BR_R | BR_X | BR_B | RATE_A | RATE_B | RATE_C | TAP | SHIFT | BR_STATUS | ANGMIN | ANGMAX | P_in | Q_in | P_out | Q_out
1 | 2 | 0.071534 | 0.045782 | 3.6038e-10 | 0 | 0 | 0 | 0 | 0 | 1 | -90 | 90 | -0.2176 | -0.055472 | 0.21764 | 0.055496
1 | 3 | 0.48941 | 0.31322 | 2.4656e-09 | 0 | 0 | 0 | 0 | 0 | 1 | -90 | 90 | 0.21275 | 0.054257 | -0.21251 | -0.054104
2 | 4 | 0.37896 | 0.24254 | 1.9092e-09 | 0 | 0 | 0 | 0 | 0 | 1 | -90 | 90 | -0.22328 | -0.05691 | 0.22349 | 0.057041
3 | 5 | 1.0545 | 0.67486 | 5.3122e-09 | 0 | 0 | 0 | 0 | 0 | 1 | -90 | 90 | 0.21251 | 0.054104 | -0.212 | -0.053773
4 | 7 | 0.1104 | 0.070654 | 5.5615e-10 | 0 | 0 | 0 | 0 | 0 | 1 | -90 | 90 | -0.22996 | -0.058663 | 0.23002 | 0.058703
5 | 8 | 0.75436 | 0.48279 | 3.8003e-09 | 0 | 0 | 0 | 0 | 0 | 1 | -90 | 90 | 0.20648 | 0.052392 | -0.20613 | -0.052168
7 | 88 | 0.33781 | 0.2162 | 1.7018e-09 | 0 | 0 | 0 | 0 | 0 | 1 | -90 | 90 | -0.23562 | -0.060105 | 0.23582 | 0.060235
8 | 72 | 0.36948 | 0.23647 | 1.8614e-09 | 0 | 0 | 0 | 0 | 0 | 1 | -90 | 90 | 0.20613 | 0.052168 | -0.20596 | -0.052058
88 | 66 | 0.046209 | 0.029574 | 2.3279e-10 | 0 | 0 | 0 | 0 | 0 | 1 | -90 | 90 | -0.24225 | -0.061848 | 0.24228 | 0.061866
72 | 69 | 0.24999 | 0.16 | 1.2594e-09 | 0 | 0 | 0 | 0 | 0 | 1 | -90 | 90 | 0.18899 | 0.047806 | -0.18889 | -0.047743
17 | 14 | 1.1741 | 0.75144 | 1.9717e-09 | 0 | 0 | 0 | 0 | 0 | 1 | -90 | 90 | -0.0059282 | -0.0014858 | 0.0059287 | 0.0014859
14 | 11 | 0.87563 | 0.56041 | 1.4704e-09 | 0 | 0 | 0 | 0 | 0 | 1 | -90 | 90 | -0.011847 | -0.0029691 | 0.011848 | 0.0029698
66 | 64 | 0.10116 | 0.064744 | 5.0964e-10 | 0 | 0 | 0 | 0 | 0 | 1 | -90 | 90 | -0.25038 | -0.063895 | 0.25045 | 0.063939
68 | 70 | 5.7802 | 3.6993 | 9.7066e-09 | 0 | 0 | 0 | 0 | 0 | 1 | -90 | 90 | 0.0042461 | 0.0010632 | -0.0042449 | -0.0010634
68 | 67 | 1.0569 | 0.67642 | 1.7748e-09 | 0 | 0 | 0 | 0 | 0 | 1 | -90 | 90 | -0.0042461 | -0.0010632 | 0.0042463 | 0.0010632
70 | 73 | 3.5999 | 2.3039 | 6.0451e-09 | 0 | 0 | 0 | 0 | 0 | 1 | -90 | 90 | 0.0042449 | 0.0010634 | -0.0042442 | -0.0010636
67 | 69 | 0.82189 | 0.52601 | 1.3802e-09 | 0 | 0 | 0 | 0 | 0 | 1 | -90 | 90 | -0.0090165 | -0.0022587 | 0.0090172 | 0.0022591
69 | 71 | 0.55985 | 0.3583 | 2.8204e-09 | 0 | 0 | 0 | 0 | 0 | 1 | -90 | 90 | 0.17988 | 0.045484 | -0.17968 | -0.045357
71 | 47 | 0.3023 | 0.19347 | 1.0153e-09 | 0 | 0 | 0 | 0 | 0 | 1 | -90 | 90 | 0.17438 | 0.044029 | -0.17428 | -0.043964
9 | 10 | 1.6686 | 1.0679 | 2.802e-09 | 0 | 0 | 0 | 0 | 0 | 1 | -90 | 90 | -0.016235 | -0.0040692 | 0.016239 | 0.004072
9 | 11 | 0.17245 | 0.11037 | 2.8959e-10 | 0 | 0 | 0 | 0 | 0 | 1 | -90 | 90 | 0.011849 | 0.00297 | -0.011848 | -0.0029698
10 | 12 | 1.3743 | 0.87956 | 2.3078e-09 | 0 | 0 | 0 | 0 | 0 | 1 | -90 | 90 | -0.042492 | -0.010662 | 0.042519 | 0.010679
10 | 13 | 1.5307 | 0.97965 | 2.5705e-09 | 0 | 0 | 0 | 0 | 0 | 1 | -90 | 90 | 0.026253 | 0.0065905 | -0.026242 | -0.0065834
12 | 15 | 2.2181 | 1.4196 | 3.7248e-09 | 0 | 0 | 0 | 0 | 0 | 1 | -90 | 90 | -0.046997 | -0.011802 | 0.04705 | 0.011835
13 | 16 | 1.532 | 0.98046 | 2.5726e-09 | 0 | 0 | 0 | 0 | 0 | 1 | -90 | 90 | 0.023484 | 0.0058923 | -0.023475 | -0.0058867
15 | 28 | 0.49661 | 0.31783 | 8.3394e-10 | 0 | 0 | 0 | 0 | 0 | 1 | -90 | 90 | -0.051226 | -0.012882 | 0.05124 | 0.012891
16 | 24 | 1.9758 | 1.2645 | 3.3179e-09 | 0 | 0 | 0 | 0 | 0 | 1 | -90 | 90 | 0.017006 | 0.0042654 | -0.017 | -0.0042618
16 | 89 | 0.482 | 0.30848 | 8.094e-10 | 0 | 0 | 0 | 0 | 0 | 1 | -90 | 90 | 0.0064691 | 0.0016213 | -0.0064689 | -0.0016213
28 | 29 | 0.84485 | 0.54071 | 1.4187e-09 | 0 | 0 | 0 | 0 | 0 | 1 | -90 | 90 | -0.075646 | -0.019007 | 0.075698 | 0.01904
24 | 86 | 0.32208 | 0.20613 | 5.4086e-10 | 0 | 0 | 0 | 0 | 0 | 1 | -90 | 90 | 0.017 | 0.0042618 | -0.016999 | -0.0042612
29 | 93 | 1.3406 | 0.858 | 2.2513e-09 | 0 | 0 | 0 | 0 | 0 | 1 | -90 | 90 | -0.082452 | -0.020733 | 0.08255 | 0.020796
86 | 26 | 1.389 | 0.88895 | 2.3325e-09 | 0 | 0 | 0 | 0 | 0 | 1 | -90 | 90 | 0.012926 | 0.0032404 | -0.012923 | -0.003239
18 | 19 | 0.98847 | 0.63262 | 1.6599e-09 | 0 | 0 | 0 | 0 | 0 | 1 | -90 | 90 | -0.0032076 | -0.0008039 | 0.0032077 | 0.00080381
19 | 21 | 0.91238 | 0.58392 | 1.5321e-09 | 0 | 0 | 0 | 0 | 0 | 1 | -90 | 90 | -0.0061036 | -0.0015296 | 0.006104 | 0.0015297
21 | 26 | 1.072 | 0.68607 | 1.8002e-09 | 0 | 0 | 0 | 0 | 0 | 1 | -90 | 90 | -0.010056 | -0.0025202 | 0.010057 | 0.0025208
22 | 27 | 0.72583 | 0.46453 | 1.2189e-09 | 0 | 0 | 0 | 0 | 0 | 1 | -90 | 90 | -0.0061739 | -0.0015473 | 0.0061742 | 0.0015474
27 | 53 | 0.9781 | 0.62598 | 1.6425e-09 | 0 | 0 | 0 | 0 | 0 | 1 | -90 | 90 | -0.012245 | -0.0030688 | 0.012246 | 0.0030696
53 | 52 | 0.15068 | 0.096437 | 2.5304e-10 | 0 | 0 | 0 | 0 | 0 | 1 | -90 | 90 | -0.01833 | -0.0045944 | 0.018331 | 0.0045947
85 | 83 | 2.0387 | 1.3048 | 3.4235e-09 | 0 | 0 | 0 | 0 | 0 | 1 | -90 | 90 | -0.012022 | -0.003013 | 0.012025 | 0.0030148
83 | 84 | 2.0222 | 1.2942 | 3.3958e-09 | 0 | 0 | 0 | 0 | 0 | 1 | -90 | 90 | -0.025906 | -0.0064938 | 0.025921 | 0.0065032
37 | 38 | 0.87516 | 0.5601 | 1.4696e-09 | 0 | 0 | 0 | 0 | 0 | 1 | -90 | 90 | -0.00088454 | -0.0002217 | 0.00088455 | 0.00022157
38 | 39 | 0.64379 | 0.41203 | 1.0811e-09 | 0 | 0 | 0 | 0 | 0 | 1 | -90 | 90 | -0.0014334 | -0.00035913 | 0.0014334 | 0.00035904
52 | 51 | 0.82627 | 0.52881 | 1.3875e-09 | 0 | 0 | 0 | 0 | 0 | 1 | -90 | 90 | -0.029029 | -0.007276 | 0.029037 | 0.0072806
93 | 36 | 2.9488 | 1.8872 | 4.9519e-09 | 0 | 0 | 0 | 0 | 0 | 1 | -90 | 90 | -0.089436 | -0.022521 | 0.089689 | 0.022683
36 | 90 | 0.18719 | 0.1198 | 9.4302e-10 | 0 | 0 | 0 | 0 | 0 | 1 | -90 | 90 | 0.30811 | 0.078926 | -0.30793 | -0.078805
36 | 34 | 0.14149 | 0.090552 | 7.1279e-10 | 0 | 0 | 0 | 0 | 0 | 1 | -90 | 90 | -0.3978 | -0.10161 | 0.39804 | 0.10176
30 | 31 | 0.50176 | 0.32113 | 8.4259e-10 | 0 | 0 | 0 | 0 | 0 | 1 | -90 | 90 | 0.061251 | 0.015388 | -0.061231 | -0.015375
30 | 32 | 0.53758 | 0.34405 | 9.0274e-10 | 0 | 0 | 0 | 0 | 0 | 1 | -90 | 90 | -0.066491 | -0.016701 | 0.066516 | 0.016718
31 | 33 | 1.0223 | 0.65428 | 1.7167e-09 | 0 | 0 | 0 | 0 | 0 | 1 | -90 | 90 | 0.055168 | 0.013856 | -0.055135 | -0.013835
32 | 34 | 1.0272 | 0.65744 | 1.725e-09 | 0 | 0 | 0 | 0 | 0 | 1 | -90 | 90 | -0.070492 | -0.017714 | 0.070547 | 0.017749
33 | 35 | 0.034013 | 0.021768 | 5.7117e-11 | 0 | 0 | 0 | 0 | 0 | 1 | -90 | 90 | 0.048948 | 0.012284 | -0.048947 | -0.012284
35 | 49 | 0.95102 | 0.60865 | 1.597e-09 | 0 | 0 | 0 | 0 | 0 | 1 | -90 | 90 | 0.044845 | 0.011255 | -0.044824 | -0.011243
49 | 50 | 0.3209 | 0.20537 | 5.3887e-10 | 0 | 0 | 0 | 0 | 0 | 1 | -90 | 90 | 0.038756 | 0.0097218 | -0.038751 | -0.0097185
90 | 91 | 0.22111 | 0.14151 | 1.1139e-09 | 0 | 0 | 0 | 0 | 0 | 1 | -90 | 90 | 0.30395 | 0.077808 | -0.30373 | -0.077669
50 | 51 | 0.6543 | 0.41875 | 1.0987e-09 | 0 | 0 | 0 | 0 | 0 | 1 | -90 | 90 | 0.035106 | 0.008805 | -0.035097 | -0.0087996
91 | 92 | 0.12092 | 0.077386 | 6.0915e-10 | 0 | 0 | 0 | 0 | 0 | 1 | -90 | 90 | 0.29687 | 0.075949 | -0.29676 | -0.075877
39 | 41 | 0.64766 | 0.4145 | 1.0876e-09 | 0 | 0 | 0 | 0 | 0 | 1 | -90 | 90 | -0.0052368 | -0.0013123 | 0.005237 | 0.0013123
41 | 74 | 0.67625 | 0.4328 | 1.1356e-09 | 0 | 0 | 0 | 0 | 0 | 1 | -90 | 90 | -0.0090432 | -0.0022663 | 0.0090438 | 0.0022666
74 | 87 | 0.83219 | 0.5326 | 1.3975e-09 | 0 | 0 | 0 | 0 | 0 | 1 | -90 | 90 | -0.012849 | -0.0032204 | 0.012851 | 0.0032212
94 | 73 | 1.0034 | 0.64216 | 1.6849e-09 | 0 | 0 | 0 | 0 | 0 | 1 | -90 | 90 | -0.0020125 | -0.0005044 | 0.0020126 | 0.00050426
87 | 82 | 1.0149 | 0.64956 | 1.7043e-09 | 0 | 0 | 0 | 0 | 0 | 1 | -90 | 90 | -0.018587 | -0.004659 | 0.018591 | 0.0046614
42 | 43 | 0.3942 | 0.25229 | 6.6197e-10 | 0 | 0 | 0 | 0 | 0 | 1 | -90 | 90 | -0.07548 | -0.019043 | 0.075505 | 0.019059
42 | 44 | 0.83791 | 0.53626 | 1.4071e-09 | 0 | 0 | 0 | 0 | 0 | 1 | -90 | 90 | 0.071288 | 0.017993 | -0.071241 | -0.017963
43 | 45 | 0.029565 | 0.018922 | 4.9648e-11 | 0 | 0 | 0 | 0 | 0 | 1 | -90 | 90 | -0.081201 | -0.020487 | 0.081203 | 0.020488
44 | 46 | 0.95491 | 0.61114 | 1.6036e-09 | 0 | 0 | 0 | 0 | 0 | 1 | -90 | 90 | 0.068589 | 0.017298 | -0.068539 | -0.017266
45 | 47 | 1.076 | 0.68863 | 1.8069e-09 | 0 | 0 | 0 | 0 | 0 | 1 | -90 | 90 | -0.091325 | -0.023025 | 0.091424 | 0.023088
46 | 48 | 1.1374 | 0.72796 | 1.9101e-09 | 0 | 0 | 0 | 0 | 0 | 1 | -90 | 90 | 0.063445 | 0.01599 | -0.063394 | -0.015957
47 | 58 | 0.52513 | 0.33608 | 8.8184e-10 | 0 | 0 | 0 | 0 | 0 | 1 | -90 | 90 | 0.082853 | 0.020876 | -0.082813 | -0.020851
48 | 75 | 1.019 | 0.65219 | 1.7113e-09 | 0 | 0 | 0 | 0 | 0 | 1 | -90 | 90 | 0.05942 | 0.014961 | -0.05938 | -0.014936
58 | 56 | 0.36339 | 0.23257 | 6.1022e-10 | 0 | 0 | 0 | 0 | 0 | 1 | -90 | 90 | 0.07786 | 0.019609 | -0.077835 | -0.019594
75 | 76 | 1.0202 | 0.65294 | 1.7132e-09 | 0 | 0 | 0 | 0 | 0 | 1 | -90 | 90 | 0.055407 | 0.01394 | -0.055372 | -0.013918
56 | 54 | 0.76342 | 0.48859 | 1.282e-09 | 0 | 0 | 0 | 0 | 0 | 1 | -90 | 90 | 0.064488 | 0.016249 | -0.064453 | -0.016226
76 | 77 | 0.99286 | 0.63543 | 1.6673e-09 | 0 | 0 | 0 | 0 | 0 | 1 | -90 | 90 | 0.05139 | 0.01292 | -0.051361 | -0.012902
54 | 55 | 1.5226 | 0.97444 | 2.5568e-09 | 0 | 0 | 0 | 0 | 0 | 1 | -90 | 90 | 0.060237 | 0.01517 | -0.060175 | -0.015131
55 | 57 | 2.014 | 1.289 | 3.3821e-09 | 0 | 0 | 0 | 0 | 0 | 1 | -90 | 90 | 0.050884 | 0.012802 | -0.050826 | -0.012765
57 | 59 | 1.6008 | 1.0245 | 2.6882e-09 | 0 | 0 | 0 | 0 | 0 | 1 | -90 | 90 | 0.041478 | 0.010423 | -0.041447 | -0.010403
59 | 84 | 1.6514 | 1.0569 | 2.7731e-09 | 0 | 0 | 0 | 0 | 0 | 1 | -90 | 90 | 0.035315 | 0.0088662 | -0.035292 | -0.0088518
60 | 61 | 0.077609 | 0.04967 | 3.9098e-10 | 0 | 0 | 0 | 0 | 0 | 1 | -90 | 90 | -0.27368 | -0.069837 | 0.27374 | 0.069877
60 | 62 | 0.0056 | 0.003584 | 2.8212e-11 | 0 | 0 | 0 | 0 | 0 | 1 | -90 | 90 | 0.26251 | 0.067037 | -0.26251 | -0.067035
61 | 63 | 0.34332 | 0.21973 | 1.7296e-09 | 0 | 0 | 0 | 0 | 0 | 1 | -90 | 90 | -0.279 | -0.071193 | 0.27928 | 0.071377
62 | 64 | 0.26779 | 0.17138 | 1.3491e-09 | 0 | 0 | 0 | 0 | 0 | 1 | -90 | 90 | 0.25612 | 0.065435 | -0.25593 | -0.065314
63 | 65 | 0.016426 | 0.010513 | 8.2751e-11 | 0 | 0 | 0 | 0 | 0 | 1 | -90 | 90 | -0.2845 | -0.072684 | 0.28451 | 0.072693
65 | 92 | 0.32553 | 0.20834 | 1.64e-09 | 0 | 0 | 0 | 0 | 0 | 1 | -90 | 90 | -0.29124 | -0.07438 | 0.29154 | 0.07457
82 | 81 | 0.99623 | 0.63758 | 1.6729e-09 | 0 | 0 | 0 | 0 | 0 | 1 | -90 | 90 | -0.024313 | -0.0060955 | 0.02432 | 0.0060996
77 | 78 | 1.1295 | 0.7229 | 1.8968e-09 | 0 | 0 | 0 | 0 | 0 | 1 | -90 | 90 | 0.046779 | 0.011753 | -0.046752 | -0.011736
78 | 79 | 1.1076 | 0.70886 | 1.8599e-09 | 0 | 0 | 0 | 0 | 0 | 1 | -90 | 90 | 0.039295 | 0.0098671 | -0.039276 | -0.009855
79 | 80 | 0.81753 | 0.52322 | 1.3729e-09 | 0 | 0 | 0 | 0 | 0 | 1 | -90 | 90 | 0.033526 | 0.0084139 | -0.033516 | -0.0084074
80 | 81 | 0.81533 | 0.52181 | 1.3692e-09 | 0 | 0 | 0 | 0 | 0 | 1 | -90 | 90 | 0.029839 | 0.0074859 | -0.029831 | -0.0074809