## bus_data
BUS_I | BUS_TYPE | Pd | Qd | Gs | Bs | area | Vm | Va | baseKV | zone | Vmax | Vmin
1 | 1 | 0.012261 | 0.0030729 | 0 | 0 | 1 | 0.98747 | -0.24039 | 0.4 | 1 | 1.1 | 0.9
2 | 1 | 0 | 0 | 0 | 0 | 1 | 0.98788 | -0.23245 | 0.4 | 1 | 1.1 | 0.9
3 | 1 | 0 | 0 | 0 | 0 | 1 | 0.98734 | -0.24283 | 0.4 | 1 | 1.1 | 0.9
4 | 1 | 0 | 0 | 0 | 0 | 1 | 0.98834 | -0.22335 | 0.4 | 1 | 1.1 | 0.9
14 | 1 | 0.0083633 | 0.002096 | 0 | 0 | 1 | 0.9868 | -0.25334 | 0.4 | 1 | 1.1 | 0.9
6 | 1 | 0 | 0 | 0 | 0 | 1 | 0.98955 | -0.19994 | 0.4 | 1 | 1.1 | 0.9
102 | 1 | 0.034608 | 0.0086736 | 0 | 0 | 1 | 0.98722 | -0.24501 | 0.4 | 1 | 1.1 | 0.9
5 | 1 | 0 | 0 | 0 | 0 | 1 | 0.9904 | -0.18374 | 0.4 | 1 | 1.1 | 0.9
33 | 1 | 0.006099 | 0.0015286 | 0 | 0 | 1 | 0.9902 | -0.18767 | 0.4 | 1 | 1.1 | 0.9
31 | 1 | 0.0077145 | 0.0019334 | 0 | 0 | 1 | 0.9905 | -0.18173 | 0.4 | 1 | 1.1 | 0.9
104 | 1 | 0 | 0 | 0 | 0 | 1 | 0.98985 | -0.19416 | 0.4 | 1 | 1.1 | 0.9
8 | 1 | 0 | 0 | 0 | 0 | 1 | 0.99116 | -0.16899 | 0.4 | 1 | 1.1 | 0.9
109 | 1 | 0.0074413 | 0.001865 | 0 | 0 | 1 | 0.99072 | -0.17754 | 0.4 | 1 | 1.1 | 0.9
32 | 1 | 0 | 0 | 0 | 0 | 1 | 0.99076 | -0.17673 | 0.4 | 1 | 1.1 | 0.9
105 | 1 | 0.014353 | 0.0035971 | 0 | 0 | 1 | 0.99258 | -0.14165 | 0.4 | 1 | 1.1 | 0.9
13 | 1 | 0 | 0 | 0 | 0 | 1 | 0.99304 | -0.13365 | 0.4 | 1 | 1.1 | 0.9
61 | 1 | 0.0021092 | 0.00052862 | 0 | 0 | 1 | 0.99319 | -0.13089 | 0.4 | 1 | 1.1 | 0.9
58 | 1 | 0.0018625 | 0.00046679 | 0 | 0 | 1 | 0.9929 | -0.13653 | 0.4 | 1 | 1.1 | 0.9
26 | 1 | 0.0055249 | 0.0013847 | 0 | 0 | 1 | 0.98666 | -0.25612 | 0.4 | 1 | 1.1 | 0.9
101 | 1 | 0.002528 | 0.00063357 | 0 | 0 | 1 | 0.98415 | -0.30468 | 0.4 | 1 | 1.1 | 0.9
42 | 1 | 0.0031433 | 0.00078779 | 0 | 0 | 1 | 0.99016 | -0.18832 | 0.4 | 1 | 1.1 | 0.9
113 | 1 | 0.0076118 | 0.0019077 | 0 | 0 | 1 | 0.98979 | -0.19534 | 0.4 | 1 | 1.1 | 0.9
103 | 1 | 0.0075369 | 0.0018889 | 0 | 0 | 1 | 0.99969 | -0.0060067 | 0.4 | 1 | 1.1 | 0.9
90 | 1 | 0.013227 | 0.0033149 | 0 | 0 | 1 | 0.99972 | -0.0053263 | 0.4 | 1 | 1.1 | 0.9
27 | 1 | 0.0055105 | 0.0013811 | 0 | 0 | 1 | 0.98659 | -0.25754 | 0.4 | 1 | 1.1 | 0.9
34 | 1 | 0.0073625 | 0.0018452 | 0 | 0 | 1 | 0.99026 | -0.18651 | 0.4 | 1 | 1.1 | 0.9
106 | 1 | 0 | 0 | 0 | 0 | 1 | 0.99388 | -0.11661 | 0.4 | 1 | 1.1 | 0.9
28 | 1 | 0.0029108 | 0.00072952 | 0 | 0 | 1 | 0.98892 | -0.21241 | 0.4 | 1 | 1.1 | 0.9
29 | 1 | 0.0026195 | 0.00065651 | 0 | 0 | 1 | 0.98894 | -0.21199 | 0.4 | 1 | 1.1 | 0.9
82 | 1 | 0.015474 | 0.003878 | 0 | 0 | 1 | 0.98994 | -0.19346 | 0.4 | 1 | 1.1 | 0.9
65 | 1 | 0.0051103 | 0.0012808 | 0 | 0 | 1 | 0.99023 | -0.18787 | 0.4 | 1 | 1.1 | 0.9
127 | 1 | 0.004323 | 0.0010834 | 0 | 0 | 1 | 0.98794 | -0.23233 | 0.4 | 1 | 1.1 | 0.9
125 | 1 | 0.0014257 | 0.00035732 | 0 | 0 | 1 | 0.98798 | -0.23158 | 0.4 | 1 | 1.1 | 0.9
86 | 1 | 0.0016473 | 0.00041286 | 0 | 0 | 1 | 0.99338 | -0.1272 | 0.4 | 1 | 1.1 | 0.9
59 | 1 | 0.0018085 | 0.00045326 | 0 | 0 | 1 | 0.99284 | -0.13753 | 0.4 | 1 | 1.1 | 0.9
15 | 1 | 0.016735 | 0.0041942 | 0 | 0 | 1 | 0.98096 | -0.36704 | 0.4 | 1 | 1.1 | 0.9
16 | 1 | 0.0079137 | 0.0019833 | 0 | 0 | 1 | 0.98129 | -0.36071 | 0.4 | 1 | 1.1 | 0.9
17 | 1 | 0.0079506 | 0.0019926 | 0 | 0 | 1 | 0.9809 | -0.36818 | 0.4 | 1 | 1.1 | 0.9
18 | 1 | 0.0057189 | 0.0014333 | 0 | 0 | 1 | 0.98177 | -0.35128 | 0.4 | 1 | 1.1 | 0.9
19 | 1 | 0.00794 | 0.0019899 | 0 | 0 | 1 | 0.98079 | -0.37033 | 0.4 | 1 | 1.1 | 0.9
20 | 1 | 0.030331 | 0.0076015 | 0 | 0 | 1 | 0.98212 | -0.34443 | 0.4 | 1 | 1.1 | 0.9
21 | 1 | 0 | 0 | 0 | 0 | 1 | 0.98357 | -0.31606 | 0.4 | 1 | 1.1 | 0.9
22 | 1 | 0.0018584 | 0.00046575 | 0 | 0 | 1 | 0.98413 | -0.30519 | 0.4 | 1 | 1.1 | 0.9
23 | 1 | 0.0024729 | 0.00061976 | 0 | 0 | 1 | 0.98352 | -0.31697 | 0.4 | 1 | 1.1 | 0.9
111 | 1 | 0.0015285 | 0.00038307 | 0 | 0 | 1 | 0.98328 | -0.32181 | 0.4 | 1 | 1.1 | 0.9
112 | 1 | 0.0030817 | 0.00077236 | 0 | 0 | 1 | 0.98325 | -0.32237 | 0.4 | 1 | 1.1 | 0.9
78 | 1 | 0.0074453 | 0.001866 | 0 | 0 | 1 | 0.98267 | -0.33356 | 0.4 | 1 | 1.1 | 0.9
76 | 1 | 0.0093378 | 0.0023403 | 0 | 0 | 1 | 0.9827 | -0.33297 | 0.4 | 1 | 1.1 | 0.9
30 | 1 | 0.0031959 | 0.00080098 | 0 | 0 | 1 | 0.98899 | -0.21115 | 0.4 | 1 | 1.1 | 0.9
38 | 1 | 0.0032015 | 0.00080237 | 0 | 0 | 1 | 0.98908 | -0.20943 | 0.4 | 1 | 1.1 | 0.9
39 | 1 | 0.0026385 | 0.00066127 | 0 | 0 | 1 | 0.98917 | -0.20767 | 0.4 | 1 | 1.1 | 0.9
35 | 1 | 0.0067565 | 0.0016933 | 0 | 0 | 1 | 0.98992 | -0.19309 | 0.4 | 1 | 1.1 | 0.9
36 | 1 | 0.0045048 | 0.001129 | 0 | 0 | 1 | 0.98971 | -0.19715 | 0.4 | 1 | 1.1 | 0.9
37 | 1 | 0.0044872 | 0.0011246 | 0 | 0 | 1 | 0.98954 | -0.20047 | 0.4 | 1 | 1.1 | 0.9
41 | 1 | 0.0044949 | 0.0011265 | 0 | 0 | 1 | 0.98938 | -0.20347 | 0.4 | 1 | 1.1 | 0.9
40 | 1 | 0.0026383 | 0.00066123 | 0 | 0 | 1 | 0.98927 | -0.20565 | 0.4 | 1 | 1.1 | 0.9
43 | 1 | 0.0015841 | 0.00039702 | 0 | 0 | 1 | 0.99561 | -0.084018 | 0.4 | 1 | 1.1 | 0.9
44 | 1 | 0.0016998 | 0.000426 | 0 | 0 | 1 | 0.99586 | -0.079254 | 0.4 | 1 | 1.1 | 0.9
45 | 1 | 0.0014189 | 0.00035561 | 0 | 0 | 1 | 0.99558 | -0.084639 | 0.4 | 1 | 1.1 | 0.9
46 | 1 | 0.0015831 | 0.00039677 | 0 | 0 | 1 | 0.99589 | -0.078696 | 0.4 | 1 | 1.1 | 0.9
47 | 1 | 0.0021894 | 0.00054872 | 0 | 0 | 1 | 0.99539 | -0.088358 | 0.4 | 1 | 1.1 | 0.9
73 | 1 | 0.0050234 | 0.001259 | 0 | 0 | 1 | 0.99673 | -0.062546 | 0.4 | 1 | 1.1 | 0.9
99 | 1 | 0.0016807 | 0.00042123 | 0 | 0 | 1 | 0.99523 | -0.091418 | 0.4 | 1 | 1.1 | 0.9
74 | 1 | 0.0080889 | 0.0020273 | 0 | 0 | 1 | 0.99624 | -0.071845 | 0.4 | 1 | 1.1 | 0.9
75 | 1 | 0.0020215 | 0.00050663 | 0 | 0 | 1 | 0.99783 | -0.041355 | 0.4 | 1 | 1.1 | 0.9
56 | 1 | 0.0013635 | 0.00034172 | 0 | 0 | 1 | 0.99493 | -0.097175 | 0.4 | 1 | 1.1 | 0.9
48 | 1 | 0.0013323 | 0.0003339 | 0 | 0 | 1 | 0.9937 | -0.12106 | 0.4 | 1 | 1.1 | 0.9
49 | 1 | 0.0016453 | 0.00041235 | 0 | 0 | 1 | 0.99359 | -0.12307 | 0.4 | 1 | 1.1 | 0.9
50 | 1 | 0.0019202 | 0.00048124 | 0 | 0 | 1 | 0.9937 | -0.1209 | 0.4 | 1 | 1.1 | 0.9
51 | 1 | 0.0013451 | 0.00033711 | 0 | 0 | 1 | 0.99349 | -0.12501 | 0.4 | 1 | 1.1 | 0.9
52 | 1 | 0.0013233 | 0.00033164 | 0 | 0 | 1 | 0.99382 | -0.11866 | 0.4 | 1 | 1.1 | 0.9
85 | 1 | 0.0013475 | 0.00033771 | 0 | 0 | 1 | 0.99343 | -0.12621 | 0.4 | 1 | 1.1 | 0.9
70 | 1 | 0.0015568 | 0.00039018 | 0 | 0 | 1 | 0.99383 | -0.11848 | 0.4 | 1 | 1.1 | 0.9
68 | 1 | 0.0013249 | 0.00033205 | 0 | 0 | 1 | 0.99396 | -0.11595 | 0.4 | 1 | 1.1 | 0.9
53 | 1 | 0.0013256 | 0.00033222 | 0 | 0 | 1 | 0.9947 | -0.10161 | 0.4 | 1 | 1.1 | 0.9
54 | 1 | 0.0017201 | 0.0004311 | 0 | 0 | 1 | 0.99474 | -0.10079 | 0.4 | 1 | 1.1 | 0.9
55 | 1 | 0.0014187 | 0.00035556 | 0 | 0 | 1 | 0.99452 | -0.10521 | 0.4 | 1 | 1.1 | 0.9
57 | 1 | 0.0013232 | 0.00033163 | 0 | 0 | 1 | 0.99449 | -0.10561 | 0.4 | 1 | 1.1 | 0.9
100 | 1 | 0.0014183 | 0.00035546 | 0 | 0 | 1 | 0.99432 | -0.10899 | 0.4 | 1 | 1.1 | 0.9
84 | 1 | 0.0014654 | 0.00036727 | 0 | 0 | 1 | 0.99429 | -0.10947 | 0.4 | 1 | 1.1 | 0.9
60 | 1 | 0.0019792 | 0.00049603 | 0 | 0 | 1 | 0.99281 | -0.13824 | 0.4 | 1 | 1.1 | 0.9
72 | 1 | 0.0018018 | 0.00045158 | 0 | 0 | 1 | 0.99278 | -0.13869 | 0.4 | 1 | 1.1 | 0.9
108 | 1 | 0.0017345 | 0.0004347 | 0 | 0 | 1 | 0.99277 | -0.13892 | 0.4 | 1 | 1.1 | 0.9
62 | 1 | 0.0025143 | 0.00063015 | 0 | 0 | 1 | 0.99036 | -0.18524 | 0.4 | 1 | 1.1 | 0.9
63 | 1 | 0.0043793 | 0.0010976 | 0 | 0 | 1 | 0.99026 | -0.18733 | 0.4 | 1 | 1.1 | 0.9
64 | 1 | 0 | 0 | 0 | 0 | 1 | 0.9907 | -0.17877 | 0.4 | 1 | 1.1 | 0.9
66 | 1 | 0.0029334 | 0.00073518 | 0 | 0 | 1 | 0.99084 | -0.17592 | 0.4 | 1 | 1.1 | 0.9
67 | 1 | 0.0056881 | 0.0014256 | 0 | 0 | 1 | 0.98974 | -0.19722 | 0.4 | 1 | 1.1 | 0.9
118 | 1 | 0.0035855 | 0.00089861 | 0 | 0 | 1 | 0.99157 | -0.16184 | 0.4 | 1 | 1.1 | 0.9
128 | 1 | 0.0049901 | 0.0012506 | 0 | 0 | 1 | 0.98931 | -0.20559 | 0.4 | 1 | 1.1 | 0.9
115 | 1 | 0.0035044 | 0.00087829 | 0 | 0 | 1 | 0.99241 | -0.14569 | 0.4 | 1 | 1.1 | 0.9
123 | 1 | 0.0056845 | 0.0014247 | 0 | 0 | 1 | 0.98901 | -0.21152 | 0.4 | 1 | 1.1 | 0.9
69 | 1 | 0.0014176 | 0.00035528 | 0 | 0 | 1 | 0.99398 | -0.11561 | 0.4 | 1 | 1.1 | 0.9
71 | 1 | 0.0014994 | 0.00037579 | 0 | 0 | 1 | 0.99412 | -0.11283 | 0.4 | 1 | 1.1 | 0.9
83 | 1 | 0.0014178 | 0.00035534 | 0 | 0 | 1 | 0.99414 | -0.11251 | 0.4 | 1 | 1.1 | 0.9
80 | 1 | 0.0016236 | 0.00040691 | 0 | 0 | 1 | 0.99542 | -0.087725 | 0.4 | 1 | 1.1 | 0.9
93 | 1 | 0.0053803 | 0.0013484 | 0 | 0 | 1 | 0.99786 | -0.040922 | 0.4 | 1 | 1.1 | 0.9
81 | 1 | 0.017719 | 0.0044409 | 0 | 0 | 1 | 0.99504 | -0.095053 | 0.4 | 1 | 1.1 | 0.9
94 | 1 | 0.0014458 | 0.00036234 | 0 | 0 | 1 | 0.99798 | -0.038524 | 0.4 | 1 | 1.1 | 0.9
77 | 1 | 0.0038698 | 0.00096986 | 0 | 0 | 1 | 0.98276 | -0.3319 | 0.4 | 1 | 1.1 | 0.9
79 | 1 | 0.0031107 | 0.00077961 | 0 | 0 | 1 | 0.98299 | -0.32745 | 0.4 | 1 | 1.1 | 0.9
117 | 1 | 0.0020685 | 0.00051842 | 0 | 0 | 1 | 0.98306 | -0.32601 | 0.4 | 1 | 1.1 | 0.9
114 | 1 | 0.011716 | 0.0029362 | 0 | 0 | 1 | 0.9931 | -0.13223 | 0.4 | 1 | 1.1 | 0.9
87 | 3 | 0.0077385 | 0.0019394 | 0 | 0 | 1 | 1 | 0 | 0.4 | 1 | 1.1 | 0.9
88 | 1 | 0.002558 | 0.00064111 | 0 | 0 | 1 | 0.99992 | -0.001518 | 0.4 | 1 | 1.1 | 0.9
89 | 1 | 0 | 0 | 0 | 0 | 1 | 0.99949 | -0.0096841 | 0.4 | 1 | 1.1 | 0.9
91 | 1 | 0.0035378 | 0.00088664 | 0 | 0 | 1 | 0.99869 | -0.024845 | 0.4 | 1 | 1.1 | 0.9
92 | 1 | 0.0048028 | 0.0012037 | 0 | 0 | 1 | 0.99928 | -0.013706 | 0.4 | 1 | 1.1 | 0.9
96 | 1 | 0.0035121 | 0.00088022 | 0 | 0 | 1 | 0.99827 | -0.032915 | 0.4 | 1 | 1.1 | 0.9
129 | 1 | 0.0021005 | 0.00052645 | 0 | 0 | 1 | 0.99899 | -0.019251 | 0.4 | 1 | 1.1 | 0.9
95 | 1 | 0.0046787 | 0.0011726 | 0 | 0 | 1 | 0.99746 | -0.048256 | 0.4 | 1 | 1.1 | 0.9
130 | 1 | 0.0047498 | 0.0011904 | 0 | 0 | 1 | 0.99854 | -0.027877 | 0.4 | 1 | 1.1 | 0.9
116 | 1 | 0.0015442 | 0.00038702 | 0 | 0 | 1 | 0.99815 | -0.035293 | 0.4 | 1 | 1.1 | 0.9
97 | 1 | 0.003399 | 0.00085186 | 0 | 0 | 1 | 0.99683 | -0.06027 | 0.4 | 1 | 1.1 | 0.9
98 | 1 | 0.003398 | 0.00085163 | 0 | 0 | 1 | 0.99635 | -0.069354 | 0.4 | 1 | 1.1 | 0.9
110 | 1 | 0.0035713 | 0.00089505 | 0 | 0 | 1 | 0.99583 | -0.079437 | 0.4 | 1 | 1.1 | 0.9
107 | 1 | 0.0075254 | 0.0018861 | 0 | 0 | 1 | 0.99502 | -0.094821 | 0.4 | 1 | 1.1 | 0.9
119 | 1 | 0.0017203 | 0.00043116 | 0 | 0 | 1 | 0.98858 | -0.21983 | 0.4 | 1 | 1.1 | 0.9
120 | 1 | 0.0049787 | 0.0012478 | 0 | 0 | 1 | 0.98829 | -0.22539 | 0.4 | 1 | 1.1 | 0.9
121 | 1 | 0.0065882 | 0.0016512 | 0 | 0 | 1 | 0.98872 | -0.21719 | 0.4 | 1 | 1.1 | 0.9
122 | 1 | 0.0044361 | 0.0011118 | 0 | 0 | 1 | 0.98824 | -0.22641 | 0.4 | 1 | 1.1 | 0.9
126 | 1 | 0.0051119 | 0.0012812 | 0 | 0 | 1 | 0.98806 | -0.22991 | 0.4 | 1 | 1.1 | 0.9
124 | 1 | 0.0043244 | 0.0010838 | 0 | 0 | 1 | 0.98802 | -0.23078 | 0.4 | 1 | 1.1 | 0.9

## generator_data
GEN_BUS | PG | QG | QMAX | QMIN | VG | MBASE | GEN_STATUS | PMAX | PMIN
87 | 0.53923 | 0.13707 | 10 | -10 | 1 | 100 | 1 | 10 | 0

## branch_data
F_BUS | T_BUS | BR_R | BR_X | BR_B | RATE_A | RATE_B | RATE_C | TAP | SHIFT | BR_STATUS | ANGMIN | ANGMAX | P_in | Q_in | P_out | Q_out
1 | 2 | 1.0962 | 0.70158 | 1.8408e-09 | 0 | 0 | 0 | 0 | 0 | 1 | -90 | 90 | -0.031673 | -0.0079427 | 0.031685 | 0.0079502
1 | 3 | 0.54886 | 0.35127 | 9.2168e-10 | 0 | 0 | 0 | 0 | 0 | 1 | -90 | 90 | 0.019412 | 0.0048698 | -0.01941 | -0.0048684
2 | 4 | 1.2579 | 0.80505 | 2.1123e-09 | 0 | 0 | 0 | 0 | 0 | 1 | -90 | 90 | -0.031685 | -0.0079502 | 0.031699 | 0.0079588
3 | 14 | 2.3655 | 1.5139 | 3.9723e-09 | 0 | 0 | 0 | 0 | 0 | 1 | -90 | 90 | 0.01941 | 0.0048684 | -0.0194 | -0.0048626
4 | 6 | 0.56965 | 0.36457 | 3.8264e-09 | 0 | 0 | 0 | 0 | 0 | 1 | -90 | 90 | -0.18091 | -0.045628 | 0.18111 | 0.045758
4 | 102 | 0.63791 | 0.40826 | 2.1424e-09 | 0 | 0 | 0 | 0 | 0 | 1 | -90 | 90 | 0.14921 | 0.037669 | -0.14905 | -0.037571
14 | 26 | 1.1021 | 0.70532 | 1.8506e-09 | 0 | 0 | 0 | 0 | 0 | 1 | -90 | 90 | 0.011037 | 0.0027666 | -0.011036 | -0.0027658
6 | 104 | 0.14096 | 0.090212 | 9.4682e-10 | 0 | 0 | 0 | 0 | 0 | 1 | -90 | 90 | -0.18111 | -0.045758 | 0.18116 | 0.04579
102 | 101 | 2.2815 | 1.4601 | 3.8312e-09 | 0 | 0 | 0 | 0 | 0 | 1 | -90 | 90 | 0.11444 | 0.028897 | -0.11412 | -0.028689
5 | 33 | 1.8652 | 1.1938 | 3.1322e-09 | 0 | 0 | 0 | 0 | 0 | 1 | -90 | 90 | 0.0092442 | 0.0023171 | -0.0092424 | -0.0023163
5 | 31 | 0.95845 | 0.61341 | 1.6095e-09 | 0 | 0 | 0 | 0 | 0 | 1 | -90 | 90 | -0.0092442 | -0.0023171 | 0.009245 | 0.0023175
33 | 42 | 0.91881 | 0.58804 | 1.5429e-09 | 0 | 0 | 0 | 0 | 0 | 1 | -90 | 90 | 0.0031434 | 0.00078771 | -0.0031433 | -0.0007878
31 | 32 | 1.2964 | 0.82969 | 2.177e-09 | 0 | 0 | 0 | 0 | 0 | 1 | -90 | 90 | -0.01696 | -0.0042509 | 0.016964 | 0.0042533
104 | 113 | 0.68414 | 0.43785 | 1.1489e-09 | 0 | 0 | 0 | 0 | 0 | 1 | -90 | 90 | 0.0076122 | 0.0019079 | -0.0076118 | -0.0019077
104 | 109 | 0.38892 | 0.24891 | 2.6124e-09 | 0 | 0 | 0 | 0 | 0 | 1 | -90 | 90 | -0.18877 | -0.047698 | 0.18892 | 0.047794
8 | 109 | 0.19279 | 0.12339 | 1.295e-09 | 0 | 0 | 0 | 0 | 0 | 1 | -90 | 90 | 0.19644 | 0.04971 | -0.19636 | -0.049659
8 | 32 | 0.55141 | 0.3529 | 9.2596e-10 | 0 | 0 | 0 | 0 | 0 | 1 | -90 | 90 | 0.061848 | 0.01553 | -0.061825 | -0.015515
8 | 105 | 0.46916 | 0.30026 | 3.1514e-09 | 0 | 0 | 0 | 0 | 0 | 1 | -90 | 90 | -0.25829 | -0.06524 | 0.25863 | 0.065456
32 | 34 | 0.95926 | 0.61393 | 1.6109e-09 | 0 | 0 | 0 | 0 | 0 | 1 | -90 | 90 | 0.044861 | 0.011262 | -0.044841 | -0.011249
105 | 106 | 0.40802 | 0.26113 | 2.7407e-09 | 0 | 0 | 0 | 0 | 0 | 1 | -90 | 90 | -0.27298 | -0.069053 | 0.27331 | 0.069263
13 | 61 | 1.3257 | 0.84844 | 2.2262e-09 | 0 | 0 | 0 | 0 | 0 | 1 | -90 | 90 | -0.0091884 | -0.002303 | 0.0091896 | 0.0023035
13 | 58 | 1.3876 | 0.88808 | 2.3302e-09 | 0 | 0 | 0 | 0 | 0 | 1 | -90 | 90 | 0.0091884 | 0.002303 | -0.0091871 | -0.0023024
61 | 86 | 1.4469 | 0.92604 | 2.4298e-09 | 0 | 0 | 0 | 0 | 0 | 1 | -90 | 90 | -0.011299 | -0.0028321 | 0.011301 | 0.0028332
58 | 59 | 0.60157 | 0.385 | 1.0102e-09 | 0 | 0 | 0 | 0 | 0 | 1 | -90 | 90 | 0.0073246 | 0.0018356 | -0.0073243 | -0.0018355
26 | 27 | 1.1194 | 0.71643 | 1.8798e-09 | 0 | 0 | 0 | 0 | 0 | 1 | -90 | 90 | 0.0055109 | 0.0013811 | -0.0055105 | -0.0013811
101 | 22 | 0.019999 | 0.012799 | 3.3584e-11 | 0 | 0 | 0 | 0 | 0 | 1 | -90 | 90 | 0.11159 | 0.028055 | -0.11159 | -0.028054
103 | 90 | 0.40442 | 0.25883 | 6.7913e-10 | 0 | 0 | 0 | 0 | 0 | 1 | -90 | 90 | -0.0075369 | -0.0018889 | 0.0075372 | 0.001889
90 | 88 | 0.82183 | 0.52597 | 1.3801e-09 | 0 | 0 | 0 | 0 | 0 | 1 | -90 | 90 | -0.020764 | -0.0052039 | 0.020768 | 0.0052062
34 | 35 | 0.77287 | 0.49463 | 1.2979e-09 | 0 | 0 | 0 | 0 | 0 | 1 | -90 | 90 | 0.037478 | 0.0094036 | -0.037466 | -0.0093962
106 | 107 | 0.35601 | 0.22785 | 2.3913e-09 | 0 | 0 | 0 | 0 | 0 | 1 | -90 | 90 | -0.27331 | -0.069263 | 0.2736 | 0.069446
28 | 29 | 0.63084 | 0.40374 | 1.0593e-09 | 0 | 0 | 0 | 0 | 0 | 1 | -90 | 90 | -0.0029108 | -0.00072953 | 0.0029109 | 0.00072946
29 | 30 | 0.66077 | 0.42289 | 1.1096e-09 | 0 | 0 | 0 | 0 | 0 | 1 | -90 | 90 | -0.0055304 | -0.001386 | 0.0055306 | 0.001386
82 | 65 | 1.5892 | 1.0171 | 2.6687e-09 | 0 | 0 | 0 | 0 | 0 | 1 | -90 | 90 | -0.015474 | -0.003878 | 0.015478 | 0.0038804
65 | 63 | 0.1144 | 0.073216 | 1.9211e-10 | 0 | 0 | 0 | 0 | 0 | 1 | -90 | 90 | -0.020588 | -0.0051612 | 0.020588 | 0.0051615
127 | 125 | 0.75269 | 0.48172 | 1.264e-09 | 0 | 0 | 0 | 0 | 0 | 1 | -90 | 90 | -0.004323 | -0.0010834 | 0.0043231 | 0.0010834
125 | 124 | 0.61355 | 0.39267 | 1.0303e-09 | 0 | 0 | 0 | 0 | 0 | 1 | -90 | 90 | -0.0057489 | -0.0014407 | 0.0057491 | 0.0014408
86 | 85 | 0.33924 | 0.21711 | 5.6967e-10 | 0 | 0 | 0 | 0 | 0 | 1 | -90 | 90 | -0.012948 | -0.003246 | 0.012949 | 0.0032464
59 | 60 | 0.56562 | 0.362 | 9.4983e-10 | 0 | 0 | 0 | 0 | 0 | 1 | -90 | 90 | 0.0055157 | 0.0013822 | -0.0055156 | -0.0013822
15 | 16 | 0.8368 | 0.53555 | 1.4052e-09 | 0 | 0 | 0 | 0 | 0 | 1 | -90 | 90 | -0.032627 | -0.0081777 | 0.032637 | 0.0081839
15 | 17 | 0.31041 | 0.19866 | 5.2126e-10 | 0 | 0 | 0 | 0 | 0 | 1 | -90 | 90 | 0.015892 | 0.0039834 | -0.015891 | -0.0039829
16 | 18 | 1.0043 | 0.64278 | 1.6866e-09 | 0 | 0 | 0 | 0 | 0 | 1 | -90 | 90 | -0.040551 | -0.010167 | 0.040569 | 0.010179
17 | 19 | 1.166 | 0.74623 | 1.958e-09 | 0 | 0 | 0 | 0 | 0 | 1 | -90 | 90 | 0.0079407 | 0.0019903 | -0.0079399 | -0.00199
18 | 20 | 0.64025 | 0.40976 | 1.0751e-09 | 0 | 0 | 0 | 0 | 0 | 1 | -90 | 90 | -0.046288 | -0.011612 | 0.046303 | 0.011622
20 | 21 | 1.6038 | 1.0264 | 2.6932e-09 | 0 | 0 | 0 | 0 | 0 | 1 | -90 | 90 | -0.076633 | -0.019223 | 0.076737 | 0.019289
21 | 22 | 0.43047 | 0.2755 | 7.2287e-10 | 0 | 0 | 0 | 0 | 0 | 1 | -90 | 90 | -0.10967 | -0.027551 | 0.10973 | 0.027588
21 | 23 | 0.12057 | 0.077167 | 2.0247e-10 | 0 | 0 | 0 | 0 | 0 | 1 | -90 | 90 | 0.032936 | 0.0082622 | -0.032934 | -0.0082613
23 | 111 | 0.68876 | 0.44081 | 1.1566e-09 | 0 | 0 | 0 | 0 | 0 | 1 | -90 | 90 | 0.030461 | 0.0076415 | -0.030454 | -0.0076371
111 | 112 | 0.083691 | 0.053562 | 1.4054e-10 | 0 | 0 | 0 | 0 | 0 | 1 | -90 | 90 | 0.028926 | 0.0072541 | -0.028925 | -0.0072536
112 | 117 | 0.61028 | 0.39058 | 1.0248e-09 | 0 | 0 | 0 | 0 | 0 | 1 | -90 | 90 | 0.025843 | 0.0064812 | -0.025839 | -0.0064784
78 | 76 | 0.33922 | 0.2171 | 5.6964e-10 | 0 | 0 | 0 | 0 | 0 | 1 | -90 | 90 | -0.0074452 | -0.001866 | 0.0074454 | 0.0018661
76 | 77 | 0.27735 | 0.1775 | 4.6575e-10 | 0 | 0 | 0 | 0 | 0 | 1 | -90 | 90 | -0.016783 | -0.0042064 | 0.016784 | 0.0042069
30 | 38 | 0.86502 | 0.55361 | 1.4526e-09 | 0 | 0 | 0 | 0 | 0 | 1 | -90 | 90 | -0.0087265 | -0.002187 | 0.0087272 | 0.0021873
38 | 39 | 0.64985 | 0.41591 | 1.0913e-09 | 0 | 0 | 0 | 0 | 0 | 1 | -90 | 90 | -0.011929 | -0.0029897 | 0.01193 | 0.0029902
39 | 40 | 0.60568 | 0.38763 | 1.0171e-09 | 0 | 0 | 0 | 0 | 0 | 1 | -90 | 90 | -0.014568 | -0.0036515 | 0.01457 | 0.0036523
35 | 36 | 0.57959 | 0.37094 | 9.7328e-10 | 0 | 0 | 0 | 0 | 0 | 1 | -90 | 90 | 0.03071 | 0.0077029 | -0.030704 | -0.0076992
36 | 37 | 0.55789 | 0.35705 | 9.3684e-10 | 0 | 0 | 0 | 0 | 0 | 1 | -90 | 90 | 0.026199 | 0.0065701 | -0.026195 | -0.0065676
37 | 41 | 0.60577 | 0.38769 | 1.0173e-09 | 0 | 0 | 0 | 0 | 0 | 1 | -90 | 90 | 0.021708 | 0.005443 | -0.021705 | -0.0054411
41 | 40 | 0.55703 | 0.3565 | 9.354e-10 | 0 | 0 | 0 | 0 | 0 | 1 | -90 | 90 | 0.01721 | 0.0043146 | -0.017208 | -0.0043135
43 | 44 | 0.46039 | 0.29465 | 7.7311e-10 | 0 | 0 | 0 | 0 | 0 | 1 | -90 | 90 | -0.046051 | -0.011566 | 0.046061 | 0.011573
43 | 45 | 0.062177 | 0.039793 | 1.0441e-10 | 0 | 0 | 0 | 0 | 0 | 1 | -90 | 90 | 0.044467 | 0.011169 | -0.044465 | -0.011168
44 | 46 | 0.052038 | 0.033304 | 8.7386e-11 | 0 | 0 | 0 | 0 | 0 | 1 | -90 | 90 | -0.047761 | -0.011999 | 0.047762 | 0.012
45 | 47 | 0.38436 | 0.24599 | 6.4544e-10 | 0 | 0 | 0 | 0 | 0 | 1 | -90 | 90 | 0.043046 | 0.010813 | -0.043039 | -0.010808
46 | 73 | 1.4584 | 0.93339 | 2.4491e-09 | 0 | 0 | 0 | 0 | 0 | 1 | -90 | 90 | -0.049345 | -0.012396 | 0.049383 | 0.012421
47 | 99 | 0.33304 | 0.21315 | 5.5926e-10 | 0 | 0 | 0 | 0 | 0 | 1 | -90 | 90 | 0.040849 | 0.010259 | -0.040843 | -0.010255
73 | 74 | 0.3287 | 0.21037 | 5.5198e-10 | 0 | 0 | 0 | 0 | 0 | 1 | -90 | 90 | 0.12658 | 0.031977 | -0.12652 | -0.031941
73 | 75 | 0.52417 | 0.33547 | 1.7604e-09 | 0 | 0 | 0 | 0 | 0 | 1 | -90 | 90 | -0.18098 | -0.045656 | 0.18117 | 0.045774
99 | 56 | 0.6533 | 0.41811 | 1.0971e-09 | 0 | 0 | 0 | 0 | 0 | 1 | -90 | 90 | 0.039163 | 0.0098343 | -0.039152 | -0.0098275
74 | 80 | 0.599 | 0.38336 | 1.0059e-09 | 0 | 0 | 0 | 0 | 0 | 1 | -90 | 90 | 0.11843 | 0.029914 | -0.11834 | -0.029856
75 | 93 | 0.010617 | 0.0067949 | 7.1316e-11 | 0 | 0 | 0 | 0 | 0 | 1 | -90 | 90 | -0.18319 | -0.04628 | 0.18319 | 0.046283
56 | 54 | 0.42471 | 0.27181 | 7.132e-10 | 0 | 0 | 0 | 0 | 0 | 1 | -90 | 90 | 0.037788 | 0.0094858 | -0.037782 | -0.0094817
48 | 49 | 0.51467 | 0.32939 | 8.6427e-10 | 0 | 0 | 0 | 0 | 0 | 1 | -90 | 90 | 0.017291 | 0.0043358 | -0.017289 | -0.0043348
48 | 50 | 0.036551 | 0.023393 | 6.1379e-11 | 0 | 0 | 0 | 0 | 0 | 1 | -90 | 90 | -0.018623 | -0.0046697 | 0.018623 | 0.0046698
49 | 51 | 0.55111 | 0.35271 | 9.2546e-10 | 0 | 0 | 0 | 0 | 0 | 1 | -90 | 90 | 0.015644 | 0.0039225 | -0.015642 | -0.0039216
50 | 52 | 0.48347 | 0.30942 | 8.1187e-10 | 0 | 0 | 0 | 0 | 0 | 1 | -90 | 90 | -0.020543 | -0.005151 | 0.020545 | 0.0051523
51 | 85 | 0.36852 | 0.23586 | 6.1885e-10 | 0 | 0 | 0 | 0 | 0 | 1 | -90 | 90 | 0.014297 | 0.0035845 | -0.014296 | -0.0035841
52 | 70 | 0.037213 | 0.023817 | 6.2491e-11 | 0 | 0 | 0 | 0 | 0 | 1 | -90 | 90 | -0.021869 | -0.005484 | 0.021869 | 0.0054841
70 | 68 | 0.4781 | 0.30599 | 8.0286e-10 | 0 | 0 | 0 | 0 | 0 | 1 | -90 | 90 | -0.023426 | -0.0058743 | 0.023428 | 0.005876
68 | 69 | 0.060087 | 0.038456 | 1.009e-10 | 0 | 0 | 0 | 0 | 0 | 1 | -90 | 90 | -0.024753 | -0.0062081 | 0.024754 | 0.0062083
53 | 54 | 0.10164 | 0.06505 | 1.7068e-10 | 0 | 0 | 0 | 0 | 0 | 1 | -90 | 90 | -0.03606 | -0.0090497 | 0.036062 | 0.0090506
53 | 55 | 0.45946 | 0.29406 | 7.7156e-10 | 0 | 0 | 0 | 0 | 0 | 1 | -90 | 90 | 0.034735 | 0.0087175 | -0.034729 | -0.0087137
55 | 57 | 0.053151 | 0.034016 | 8.9254e-11 | 0 | 0 | 0 | 0 | 0 | 1 | -90 | 90 | 0.03331 | 0.0083582 | -0.033309 | -0.0083578
57 | 100 | 0.46935 | 0.30038 | 7.8817e-10 | 0 | 0 | 0 | 0 | 0 | 1 | -90 | 90 | 0.031986 | 0.0080261 | -0.031981 | -0.0080229
100 | 84 | 0.069221 | 0.044301 | 1.1624e-10 | 0 | 0 | 0 | 0 | 0 | 1 | -90 | 90 | 0.030563 | 0.0076674 | -0.030562 | -0.007667
84 | 83 | 0.4629 | 0.29626 | 7.7733e-10 | 0 | 0 | 0 | 0 | 0 | 1 | -90 | 90 | 0.029097 | 0.0072997 | -0.029092 | -0.0072971
60 | 72 | 0.56051 | 0.35873 | 9.4125e-10 | 0 | 0 | 0 | 0 | 0 | 1 | -90 | 90 | 0.0035364 | 0.00088614 | -0.0035363 | -0.00088619
72 | 108 | 0.58871 | 0.37678 | 9.8861e-10 | 0 | 0 | 0 | 0 | 0 | 1 | -90 | 90 | 0.0017345 | 0.00043461 | -0.0017345 | -0.0004347
62 | 63 | 0.36817 | 0.23563 | 6.1826e-10 | 0 | 0 | 0 | 0 | 0 | 1 | -90 | 90 | 0.02497 | 0.0062606 | -0.024968 | -0.0062591
62 | 64 | 1.036 | 0.66301 | 1.7396e-09 | 0 | 0 | 0 | 0 | 0 | 1 | -90 | 90 | -0.027485 | -0.0068907 | 0.027493 | 0.006896
64 | 66 | 0.16307 | 0.10436 | 2.7384e-10 | 0 | 0 | 0 | 0 | 0 | 1 | -90 | 90 | -0.076859 | -0.019304 | 0.076869 | 0.01931
64 | 67 | 1.6455 | 1.0531 | 2.7632e-09 | 0 | 0 | 0 | 0 | 0 | 1 | -90 | 90 | 0.049366 | 0.012408 | -0.049322 | -0.01238
66 | 118 | 0.77804 | 0.49795 | 1.3065e-09 | 0 | 0 | 0 | 0 | 0 | 1 | -90 | 90 | -0.079803 | -0.020046 | 0.079856 | 0.02008
67 | 128 | 0.84357 | 0.53988 | 1.4166e-09 | 0 | 0 | 0 | 0 | 0 | 1 | -90 | 90 | 0.043634 | 0.010955 | -0.043617 | -0.010944
118 | 115 | 0.85578 | 0.5477 | 1.4371e-09 | 0 | 0 | 0 | 0 | 0 | 1 | -90 | 90 | -0.083442 | -0.020978 | 0.083506 | 0.02102
128 | 123 | 0.67332 | 0.43092 | 1.1307e-09 | 0 | 0 | 0 | 0 | 0 | 1 | -90 | 90 | 0.038627 | 0.0096931 | -0.038616 | -0.0096862
115 | 114 | 0.68507 | 0.43844 | 1.1504e-09 | 0 | 0 | 0 | 0 | 0 | 1 | -90 | 90 | -0.087011 | -0.021898 | 0.087067 | 0.021934
123 | 121 | 0.75536 | 0.48343 | 1.2684e-09 | 0 | 0 | 0 | 0 | 0 | 1 | -90 | 90 | 0.032931 | 0.0082615 | -0.032922 | -0.0082559
69 | 71 | 0.47074 | 0.30128 | 7.905e-10 | 0 | 0 | 0 | 0 | 0 | 1 | -90 | 90 | -0.026171 | -0.0065636 | 0.026175 | 0.0065657
71 | 83 | 0.051641 | 0.03305 | 8.6719e-11 | 0 | 0 | 0 | 0 | 0 | 1 | -90 | 90 | -0.027674 | -0.0069415 | 0.027675 | 0.0069418
80 | 81 | 0.27995 | 0.17917 | 4.7012e-10 | 0 | 0 | 0 | 0 | 0 | 1 | -90 | 90 | 0.11672 | 0.029449 | -0.11668 | -0.029423
93 | 94 | 0.057052 | 0.036513 | 3.8322e-10 | 0 | 0 | 0 | 0 | 0 | 1 | -90 | 90 | -0.18857 | -0.047631 | 0.1886 | 0.047645
81 | 114 | 1.672 | 1.0701 | 2.8077e-09 | 0 | 0 | 0 | 0 | 0 | 1 | -90 | 90 | 0.098958 | 0.024982 | -0.098782 | -0.02487
94 | 116 | 0.076303 | 0.048834 | 5.1253e-10 | 0 | 0 | 0 | 0 | 0 | 1 | -90 | 90 | -0.19004 | -0.048008 | 0.19007 | 0.048026
77 | 79 | 0.93309 | 0.59718 | 1.5669e-09 | 0 | 0 | 0 | 0 | 0 | 1 | -90 | 90 | -0.020654 | -0.0051767 | 0.020658 | 0.0051794
79 | 117 | 0.26271 | 0.16813 | 4.4116e-10 | 0 | 0 | 0 | 0 | 0 | 1 | -90 | 90 | -0.023769 | -0.005959 | 0.02377 | 0.00596
87 | 88 | 0.29172 | 0.1867 | 4.8988e-10 | 0 | 0 | 0 | 0 | 0 | 1 | -90 | 90 | 0.023327 | 0.0058483 | -0.023326 | -0.0058473
87 | 89 | 0.086213 | 0.055176 | 5.791e-10 | 0 | 0 | 0 | 0 | 0 | 1 | -90 | 90 | 0.50817 | 0.12928 | -0.50793 | -0.12913
89 | 91 | 0.22538 | 0.14425 | 1.5139e-09 | 0 | 0 | 0 | 0 | 0 | 1 | -90 | 90 | 0.30442 | 0.077638 | -0.3042 | -0.077496
89 | 92 | 0.089016 | 0.05697 | 5.9793e-10 | 0 | 0 | 0 | 0 | 0 | 1 | -90 | 90 | 0.20351 | 0.051488 | -0.20347 | -0.051463
91 | 96 | 0.12124 | 0.077593 | 8.1437e-10 | 0 | 0 | 0 | 0 | 0 | 1 | -90 | 90 | 0.30066 | 0.076609 | -0.30055 | -0.076534
92 | 129 | 0.12566 | 0.080422 | 8.4406e-10 | 0 | 0 | 0 | 0 | 0 | 1 | -90 | 90 | 0.19867 | 0.050259 | -0.19861 | -0.050226
96 | 95 | 0.23295 | 0.14909 | 1.5647e-09 | 0 | 0 | 0 | 0 | 0 | 1 | -90 | 90 | 0.29703 | 0.075654 | -0.29681 | -0.075514
129 | 130 | 0.19743 | 0.12635 | 1.3261e-09 | 0 | 0 | 0 | 0 | 0 | 1 | -90 | 90 | 0.19651 | 0.049699 | -0.19643 | -0.049647
95 | 97 | 0.18512 | 0.11847 | 1.2434e-09 | 0 | 0 | 0 | 0 | 0 | 1 | -90 | 90 | 0.29213 | 0.074341 | -0.29197 | -0.074233
130 | 116 | 0.1738 | 0.11123 | 1.1674e-09 | 0 | 0 | 0 | 0 | 0 | 1 | -90 | 90 | 0.19168 | 0.048457 | -0.19161 | -0.048413
97 | 98 | 0.14149 | 0.090553 | 9.5039e-10 | 0 | 0 | 0 | 0 | 0 | 1 | -90 | 90 | 0.28857 | 0.073381 | -0.28844 | -0.0733
98 | 110 | 0.15876 | 0.1016 | 1.0664e-09 | 0 | 0 | 0 | 0 | 0 | 1 | -90 | 90 | 0.28504 | 0.072449 | -0.2849 | -0.07236
110 | 107 | 0.24502 | 0.15681 | 1.6458e-09 | 0 | 0 | 0 | 0 | 0 | 1 | -90 | 90 | 0.28133 | 0.071465 | -0.28112 | -0.071332
119 | 120 | 0.99002 | 0.63361 | 1.6625e-09 | 0 | 0 | 0 | 0 | 0 | 1 | -90 | 90 | 0.02461 | 0.0061716 | -0.024604 | -0.0061675
119 | 121 | 0.43974 | 0.28143 | 7.3844e-10 | 0 | 0 | 0 | 0 | 0 | 1 | -90 | 90 | -0.026331 | -0.0066027 | 0.026334 | 0.0066048
120 | 122 | 0.22725 | 0.14544 | 3.8161e-10 | 0 | 0 | 0 | 0 | 0 | 1 | -90 | 90 | 0.019625 | 0.0049198 | -0.019624 | -0.0049192
122 | 126 | 1.0091 | 0.64585 | 1.6946e-09 | 0 | 0 | 0 | 0 | 0 | 1 | -90 | 90 | 0.015188 | 0.0038074 | -0.015186 | -0.0038059
126 | 124 | 0.37459 | 0.23974 | 6.2903e-10 | 0 | 0 | 0 | 0 | 0 | 1 | -90 | 90 | 0.010074 | 0.0025248 | -0.010073 | -0.0025246