## bus_data
BUS_I | BUS_TYPE | Pd | Qd | Gs | Bs | area | Vm | Va | baseKV | zone | Vmax | Vmin
1 | 1 | 0.021519 | 0.0053931 | 0 | 0 | 1 | 0.99855 | -0.027442 | 0.4 | 1 | 1.1 | 0.9
2 | 1 | 0.014299 | 0.0035837 | 0 | 0 | 1 | 0.99885 | -0.021845 | 0.4 | 1 | 1.1 | 0.9
3 | 1 | 0.0076999 | 0.0019298 | 0 | 0 | 1 | 0.99838 | -0.030685 | 0.4 | 1 | 1.1 | 0.9
4 | 3 | 0.038097 | 0.009548 | 0 | 0 | 1 | 1 | 0 | 0.4 | 1 | 1.1 | 0.9
5 | 1 | 0 | 0 | 0 | 0 | 1 | 0.99704 | -0.055841 | 0.4 | 1 | 1.1 | 0.9
26 | 1 | 0 | 0 | 0 | 0 | 1 | 0.98043 | -0.37432 | 0.4 | 1 | 1.1 | 0.9
41 | 1 | 0 | 0 | 0 | 0 | 1 | 0.98473 | -0.29087 | 0.4 | 1 | 1.1 | 0.9
39 | 1 | 0.0034678 | 0.00086911 | 0 | 0 | 1 | 0.97797 | -0.42246 | 0.4 | 1 | 1.1 | 0.9
30 | 1 | 0 | 0 | 0 | 0 | 1 | 0.97372 | -0.50626 | 0.4 | 1 | 1.1 | 0.9
31 | 1 | 0 | 0 | 0 | 0 | 1 | 0.9737 | -0.50665 | 0.4 | 1 | 1.1 | 0.9
28 | 1 | 0.0022024 | 0.00055197 | 0 | 0 | 1 | 0.97324 | -0.51571 | 0.4 | 1 | 1.1 | 0.9
25 | 1 | 0 | 0 | 0 | 0 | 1 | 0.97468 | -0.4872 | 0.4 | 1 | 1.1 | 0.9
44 | 1 | 0 | 0 | 0 | 0 | 1 | 0.9732 | -0.51648 | 0.4 | 1 | 1.1 | 0.9
13 | 1 | 0.030849 | 0.0077315 | 0 | 0 | 1 | 0.99862 | -0.026096 | 0.4 | 1 | 1.1 | 0.9
40 | 1 | 0.0016095 | 0.00040338 | 0 | 0 | 1 | 0.9775 | -0.43174 | 0.4 | 1 | 1.1 | 0.9
35 | 1 | 0 | 0 | 0 | 0 | 1 | 0.99399 | -0.11352 | 0.4 | 1 | 1.1 | 0.9
11 | 1 | 0 | 0 | 0 | 0 | 1 | 0.99596 | -0.076333 | 0.4 | 1 | 1.1 | 0.9
27 | 1 | 0.011763 | 0.0029481 | 0 | 0 | 1 | 0.97621 | -0.45714 | 0.4 | 1 | 1.1 | 0.9
50 | 1 | 0 | 0 | 0 | 0 | 1 | 0.97359 | -0.5082 | 0.4 | 1 | 1.1 | 0.9
52 | 1 | 0.0066594 | 0.001669 | 0 | 0 | 1 | 0.97335 | -0.51292 | 0.4 | 1 | 1.1 | 0.9
53 | 1 | 0.0006989 | 0.00017516 | 0 | 0 | 1 | 0.9757 | -0.46656 | 0.4 | 1 | 1.1 | 0.9
48 | 1 | 0.010564 | 0.0026476 | 0 | 0 | 1 | 0.97276 | -0.52442 | 0.4 | 1 | 1.1 | 0.9
29 | 1 | 0.0066272 | 0.0016609 | 0 | 0 | 1 | 0.97304 | -0.5195 | 0.4 | 1 | 1.1 | 0.9
32 | 1 | 0.0014329 | 0.00035911 | 0 | 0 | 1 | 0.98433 | -0.29881 | 0.4 | 1 | 1.1 | 0.9
34 | 1 | 0.0019743 | 0.00049481 | 0 | 0 | 1 | 0.98435 | -0.29833 | 0.4 | 1 | 1.1 | 0.9
38 | 1 | 0.0041305 | 0.0010352 | 0 | 0 | 1 | 0.98444 | -0.29669 | 0.4 | 1 | 1.1 | 0.9
110 | 1 | 0.0011342 | 0.00028425 | 0 | 0 | 1 | 0.99398 | -0.11372 | 0.4 | 1 | 1.1 | 0.9
37 | 1 | 0 | 0 | 0 | 0 | 1 | 0.98842 | -0.21985 | 0.4 | 1 | 1.1 | 0.9
42 | 1 | 0.0031877 | 0.00079891 | 0 | 0 | 1 | 0.98445 | -0.29648 | 0.4 | 1 | 1.1 | 0.9
6 | 1 | 0.0036736 | 0.00092069 | 0 | 0 | 1 | 0.97401 | -0.50034 | 0.4 | 1 | 1.1 | 0.9
7 | 1 | 0.0027539 | 0.0006902 | 0 | 0 | 1 | 0.97423 | -0.49616 | 0.4 | 1 | 1.1 | 0.9
112 | 1 | 0.0029789 | 0.00074657 | 0 | 0 | 1 | 0.97394 | -0.50171 | 0.4 | 1 | 1.1 | 0.9
8 | 1 | 0.0042084 | 0.0010547 | 0 | 0 | 1 | 0.9744 | -0.49262 | 0.4 | 1 | 1.1 | 0.9
98 | 1 | 0.0035174 | 0.00088153 | 0 | 0 | 1 | 0.97453 | -0.49006 | 0.4 | 1 | 1.1 | 0.9
21 | 1 | 0 | 0 | 0 | 0 | 1 | 0.97524 | -0.47625 | 0.4 | 1 | 1.1 | 0.9
9 | 1 | 0.0047588 | 0.0011927 | 0 | 0 | 1 | 0.99576 | -0.080317 | 0.4 | 1 | 1.1 | 0.9
10 | 1 | 0.0030547 | 0.00076558 | 0 | 0 | 1 | 0.99557 | -0.083931 | 0.4 | 1 | 1.1 | 0.9
12 | 1 | 0.0030928 | 0.00077514 | 0 | 0 | 1 | 0.99544 | -0.086471 | 0.4 | 1 | 1.1 | 0.9
14 | 1 | 0.0087503 | 0.002193 | 0 | 0 | 1 | 0.99448 | -0.10441 | 0.4 | 1 | 1.1 | 0.9
99 | 1 | 0.0054603 | 0.0013685 | 0 | 0 | 1 | 0.99543 | -0.086676 | 0.4 | 1 | 1.1 | 0.9
89 | 1 | 0.0066291 | 0.0016614 | 0 | 0 | 1 | 0.99439 | -0.10624 | 0.4 | 1 | 1.1 | 0.9
100 | 1 | 0.0030519 | 0.00076488 | 0 | 0 | 1 | 0.99541 | -0.087006 | 0.4 | 1 | 1.1 | 0.9
90 | 1 | 0.0028524 | 0.00071488 | 0 | 0 | 1 | 0.99363 | -0.12065 | 0.4 | 1 | 1.1 | 0.9
15 | 1 | 0.0025296 | 0.00063397 | 0 | 0 | 1 | 0.97536 | -0.47374 | 0.4 | 1 | 1.1 | 0.9
17 | 1 | 0 | 0 | 0 | 0 | 1 | 0.97544 | -0.47225 | 0.4 | 1 | 1.1 | 0.9
16 | 1 | 0 | 0 | 0 | 0 | 1 | 0.97408 | -0.49912 | 0.4 | 1 | 1.1 | 0.9
18 | 1 | 0.0029435 | 0.00073772 | 0 | 0 | 1 | 0.97415 | -0.49763 | 0.4 | 1 | 1.1 | 0.9
19 | 1 | 0 | 0 | 0 | 0 | 1 | 0.97367 | -0.50723 | 0.4 | 1 | 1.1 | 0.9
20 | 1 | 0 | 0 | 0 | 0 | 1 | 0.97575 | -0.46619 | 0.4 | 1 | 1.1 | 0.9
43 | 1 | 0.0063631 | 0.0015947 | 0 | 0 | 1 | 0.97341 | -0.51224 | 0.4 | 1 | 1.1 | 0.9
22 | 1 | 0.002988 | 0.00074887 | 0 | 0 | 1 | 0.97568 | -0.4674 | 0.4 | 1 | 1.1 | 0.9
23 | 1 | 0 | 0 | 0 | 0 | 1 | 0.97536 | -0.47371 | 0.4 | 1 | 1.1 | 0.9
24 | 1 | 0.0099881 | 0.0025032 | 0 | 0 | 1 | 0.97566 | -0.46798 | 0.4 | 1 | 1.1 | 0.9
111 | 1 | 0.002356 | 0.00059048 | 0 | 0 | 1 | 0.97311 | -0.5182 | 0.4 | 1 | 1.1 | 0.9
47 | 1 | 0 | 0 | 0 | 0 | 1 | 0.97309 | -0.51873 | 0.4 | 1 | 1.1 | 0.9
45 | 1 | 0.00049117 | 0.0001231 | 0 | 0 | 1 | 0.97306 | -0.51925 | 0.4 | 1 | 1.1 | 0.9
49 | 1 | 0.00053737 | 0.00013468 | 0 | 0 | 1 | 0.97255 | -0.52862 | 0.4 | 1 | 1.1 | 0.9
51 | 1 | 0.0023252 | 0.00058276 | 0 | 0 | 1 | 0.97248 | -0.52997 | 0.4 | 1 | 1.1 | 0.9
65 | 1 | 0.017579 | 0.0044056 | 0 | 0 | 1 | 0.97234 | -0.53285 | 0.4 | 1 | 1.1 | 0.9
75 | 1 | 0.0066594 | 0.001669 | 0 | 0 | 1 | 0.97328 | -0.51424 | 0.4 | 1 | 1.1 | 0.9
82 | 1 | 0.00059732 | 0.0001497 | 0 | 0 | 1 | 0.97578 | -0.46496 | 0.4 | 1 | 1.1 | 0.9
88 | 1 | 0.040047 | 0.010037 | 0 | 0 | 1 | 0.97183 | -0.54286 | 0.4 | 1 | 1.1 | 0.9
62 | 1 | 0.0066556 | 0.0016681 | 0 | 0 | 1 | 0.97324 | -0.51494 | 0.4 | 1 | 1.1 | 0.9
80 | 1 | 0.00053237 | 0.00013342 | 0 | 0 | 1 | 0.97625 | -0.45588 | 0.4 | 1 | 1.1 | 0.9
54 | 1 | 0.00060337 | 0.00015122 | 0 | 0 | 1 | 0.97781 | -0.42519 | 0.4 | 1 | 1.1 | 0.9
55 | 1 | 0.00053361 | 0.00013374 | 0 | 0 | 1 | 0.97829 | -0.41581 | 0.4 | 1 | 1.1 | 0.9
56 | 1 | 0.00059619 | 0.00014942 | 0 | 0 | 1 | 0.97777 | -0.42602 | 0.4 | 1 | 1.1 | 0.9
57 | 1 | 0.00053001 | 0.00013283 | 0 | 0 | 1 | 0.97834 | -0.41494 | 0.4 | 1 | 1.1 | 0.9
58 | 1 | 0.0005312 | 0.00013313 | 0 | 0 | 1 | 0.9773 | -0.43533 | 0.4 | 1 | 1.1 | 0.9
74 | 1 | 0.00060136 | 0.00015072 | 0 | 0 | 1 | 0.97882 | -0.40546 | 0.4 | 1 | 1.1 | 0.9
66 | 1 | 0.00052975 | 0.00013277 | 0 | 0 | 1 | 0.97726 | -0.43607 | 0.4 | 1 | 1.1 | 0.9
73 | 1 | 0.000594 | 0.00014887 | 0 | 0 | 1 | 0.97886 | -0.40467 | 0.4 | 1 | 1.1 | 0.9
67 | 1 | 0.0005945 | 0.000149 | 0 | 0 | 1 | 0.97679 | -0.44531 | 0.4 | 1 | 1.1 | 0.9
59 | 1 | 0.00049149 | 0.00012318 | 0 | 0 | 1 | 0.97324 | -0.51508 | 0.4 | 1 | 1.1 | 0.9
60 | 1 | 0.00049064 | 0.00012297 | 0 | 0 | 1 | 0.97324 | -0.51503 | 0.4 | 1 | 1.1 | 0.9
61 | 1 | 0 | 0 | 0 | 0 | 1 | 0.9811 | -0.36115 | 0.4 | 1 | 1.1 | 0.9
63 | 1 | 0.00052584 | 0.00013179 | 0 | 0 | 1 | 0.98118 | -0.35958 | 0.4 | 1 | 1.1 | 0.9
64 | 1 | 0.0065117 | 0.001632 | 0 | 0 | 1 | 0.98102 | -0.36284 | 0.4 | 1 | 1.1 | 0.9
81 | 1 | 0.00078404 | 0.0001965 | 0 | 0 | 1 | 0.98121 | -0.35912 | 0.4 | 1 | 1.1 | 0.9
77 | 1 | 0 | 0 | 0 | 0 | 1 | 0.98128 | -0.35777 | 0.4 | 1 | 1.1 | 0.9
78 | 1 | 0.00059803 | 0.00014988 | 0 | 0 | 1 | 0.97675 | -0.44602 | 0.4 | 1 | 1.1 | 0.9
79 | 1 | 0.00053328 | 0.00013365 | 0 | 0 | 1 | 0.97628 | -0.45518 | 0.4 | 1 | 1.1 | 0.9
68 | 1 | 0.00060528 | 0.0001517 | 0 | 0 | 1 | 0.9799 | -0.38446 | 0.4 | 1 | 1.1 | 0.9
69 | 1 | 0.00059817 | 0.00014991 | 0 | 0 | 1 | 0.97994 | -0.38375 | 0.4 | 1 | 1.1 | 0.9
70 | 1 | 0.00053397 | 0.00013382 | 0 | 0 | 1 | 0.9794 | -0.39428 | 0.4 | 1 | 1.1 | 0.9
71 | 1 | 0 | 0 | 0 | 0 | 1 | 0.98146 | -0.35427 | 0.4 | 1 | 1.1 | 0.9
72 | 1 | 0.00053102 | 0.00013309 | 0 | 0 | 1 | 0.97936 | -0.39502 | 0.4 | 1 | 1.1 | 0.9
76 | 1 | 0.00069536 | 0.00017427 | 0 | 0 | 1 | 0.98317 | -0.32094 | 0.4 | 1 | 1.1 | 0.9
83 | 1 | 0.0018489 | 0.00046337 | 0 | 0 | 1 | 0.98729 | -0.24162 | 0.4 | 1 | 1.1 | 0.9
86 | 1 | 0 | 0 | 0 | 0 | 1 | 0.98103 | -0.36269 | 0.4 | 1 | 1.1 | 0.9
84 | 1 | 0.0035169 | 0.00088142 | 0 | 0 | 1 | 0.98834 | -0.22144 | 0.4 | 1 | 1.1 | 0.9
107 | 1 | 0.0023729 | 0.00059471 | 0 | 0 | 1 | 0.98082 | -0.36676 | 0.4 | 1 | 1.1 | 0.9
97 | 1 | 0.0014818 | 0.00037137 | 0 | 0 | 1 | 0.98875 | -0.21365 | 0.4 | 1 | 1.1 | 0.9
96 | 1 | 0.0031125 | 0.00078008 | 0 | 0 | 1 | 0.99023 | -0.18539 | 0.4 | 1 | 1.1 | 0.9
106 | 1 | 0.0027021 | 0.00067721 | 0 | 0 | 1 | 0.98082 | -0.36678 | 0.4 | 1 | 1.1 | 0.9
103 | 1 | 0 | 0 | 0 | 0 | 1 | 0.99525 | -0.09017 | 0.4 | 1 | 1.1 | 0.9
105 | 1 | 0.003212 | 0.000805 | 0 | 0 | 1 | 0.99535 | -0.088255 | 0.4 | 1 | 1.1 | 0.9
101 | 1 | 0.0036866 | 0.00092394 | 0 | 0 | 1 | 0.99521 | -0.090984 | 0.4 | 1 | 1.1 | 0.9
108 | 1 | 0.003301 | 0.0008273 | 0 | 0 | 1 | 0.9807 | -0.3691 | 0.4 | 1 | 1.1 | 0.9
109 | 1 | 0.0040263 | 0.0010091 | 0 | 0 | 1 | 0.98066 | -0.3698 | 0.4 | 1 | 1.1 | 0.9
91 | 1 | 0.0017455 | 0.00043747 | 0 | 0 | 1 | 0.99321 | -0.12859 | 0.4 | 1 | 1.1 | 0.9
92 | 1 | 0.0028525 | 0.00071491 | 0 | 0 | 1 | 0.99307 | -0.1313 | 0.4 | 1 | 1.1 | 0.9
93 | 1 | 0.0011374 | 0.00028507 | 0 | 0 | 1 | 0.99198 | -0.15201 | 0.4 | 1 | 1.1 | 0.9
94 | 1 | 0.0011397 | 0.00028565 | 0 | 0 | 1 | 0.99197 | -0.15223 | 0.4 | 1 | 1.1 | 0.9
95 | 1 | 0.0022076 | 0.00055327 | 0 | 0 | 1 | 0.99044 | -0.1813 | 0.4 | 1 | 1.1 | 0.9

## generator_data
GEN_BUS | PG | QG | QMAX | QMIN | VG | MBASE | GEN_STATUS | PMAX | PMIN
4 | 0.38692 | 0.098993 | 10 | -10 | 1 | 100 | 1 | 10 | 0

## branch_data
F_BUS | T_BUS | BR_R | BR_X | BR_B | RATE_A | RATE_B | RATE_C | TAP | SHIFT | BR_STATUS | ANGMIN | ANGMAX | P_in | Q_in | P_out | Q_out
1 | 2 | 0.22421 | 0.1435 | 7.5303e-10 | 0 | 0 | 0 | 0 | 0 | 1 | -90 | 90 | -0.11325 | -0.02903 | 0.11328 | 0.02905
1 | 3 | 0.16091 | 0.10298 | 5.4043e-10 | 0 | 0 | 0 | 0 | 0 | 1 | -90 | 90 | 0.091734 | 0.023637 | -0.09172 | -0.023628
2 | 4 | 0.77689 | 0.49721 | 2.6092e-09 | 0 | 0 | 0 | 0 | 0 | 1 | -90 | 90 | -0.12758 | -0.032633 | 0.12772 | 0.03272
3 | 5 | 1.3626 | 0.87204 | 4.5762e-09 | 0 | 0 | 0 | 0 | 0 | 1 | -90 | 90 | 0.08402 | 0.021698 | -0.083917 | -0.021633
4 | 13 | 0.5365 | 0.34336 | 1.8019e-09 | 0 | 0 | 0 | 0 | 0 | 1 | -90 | 90 | 0.2211 | 0.056726 | -0.22082 | -0.056547
5 | 35 | 3.1107 | 1.9908 | 1.0447e-08 | 0 | 0 | 0 | 0 | 0 | 1 | -90 | 90 | 0.083917 | 0.021633 | -0.083682 | -0.021483
26 | 41 | 5.1222 | 3.2782 | 8.6015e-09 | 0 | 0 | 0 | 0 | 0 | 1 | -90 | 90 | -0.070831 | -0.01788 | 0.071115 | 0.018061
26 | 39 | 2.9342 | 1.8779 | 4.9273e-09 | 0 | 0 | 0 | 0 | 0 | 1 | -90 | 90 | 0.070831 | 0.01788 | -0.070668 | -0.017776
41 | 42 | 2.2706 | 1.4532 | 3.8129e-09 | 0 | 0 | 0 | 0 | 0 | 1 | -90 | 90 | 0.010729 | 0.0026891 | -0.010726 | -0.0026877
41 | 37 | 3.8143 | 2.4411 | 6.4052e-09 | 0 | 0 | 0 | 0 | 0 | 1 | -90 | 90 | -0.081844 | -0.02075 | 0.082124 | 0.020929
39 | 40 | 0.5934 | 0.37978 | 9.9649e-10 | 0 | 0 | 0 | 0 | 0 | 1 | -90 | 90 | 0.0672 | 0.016907 | -0.06717 | -0.016888
30 | 31 | 0.58437 | 0.374 | 9.8132e-10 | 0 | 0 | 0 | 0 | 0 | 1 | -90 | 90 | 0.0028488 | 0.00070795 | -0.0028488 | -0.00070801
30 | 28 | 4.546 | 2.9094 | 7.6339e-09 | 0 | 0 | 0 | 0 | 0 | 1 | -90 | 90 | 0.0088348 | 0.0022151 | -0.0088308 | -0.0022133
30 | 25 | 6.9295 | 4.4348 | 1.1636e-08 | 0 | 0 | 0 | 0 | 0 | 1 | -90 | 90 | -0.011684 | -0.0029231 | 0.011694 | 0.0029287
31 | 44 | 14.6018 | 9.3452 | 2.452e-08 | 0 | 0 | 0 | 0 | 0 | 1 | -90 | 90 | 0.0028488 | 0.00070801 | -0.0028475 | -0.00070949
28 | 29 | 2.4306 | 1.5556 | 4.0817e-09 | 0 | 0 | 0 | 0 | 0 | 1 | -90 | 90 | 0.0066284 | 0.0016613 | -0.0066272 | -0.0016609
25 | 23 | 2.7349 | 1.7503 | 4.5925e-09 | 0 | 0 | 0 | 0 | 0 | 1 | -90 | 90 | -0.02101 | -0.0052647 | 0.021023 | 0.0052729
25 | 18 | 4.7689 | 3.0521 | 8.0083e-09 | 0 | 0 | 0 | 0 | 0 | 1 | -90 | 90 | 0.0093157 | 0.002336 | -0.0093111 | -0.0023337
44 | 111 | 3.0909 | 1.9782 | 5.1904e-09 | 0 | 0 | 0 | 0 | 0 | 1 | -90 | 90 | 0.0023562 | 0.00059011 | -0.002356 | -0.00059048
44 | 47 | 19.216 | 12.2982 | 3.2269e-08 | 0 | 0 | 0 | 0 | 0 | 1 | -90 | 90 | 0.00049123 | 0.00011938 | -0.00049118 | -0.0001224
13 | 11 | 1.1984 | 0.767 | 4.025e-09 | 0 | 0 | 0 | 0 | 0 | 1 | -90 | 90 | 0.18997 | 0.048816 | -0.18951 | -0.04852
40 | 27 | 1.6606 | 1.0628 | 2.7886e-09 | 0 | 0 | 0 | 0 | 0 | 1 | -90 | 90 | 0.065561 | 0.016484 | -0.065481 | -0.016434
35 | 110 | 0.775 | 0.496 | 1.3014e-09 | 0 | 0 | 0 | 0 | 0 | 1 | -90 | 90 | 0.0011342 | 0.00028413 | -0.0011342 | -0.00028425
35 | 37 | 5.7644 | 3.6892 | 9.68e-09 | 0 | 0 | 0 | 0 | 0 | 1 | -90 | 90 | 0.082548 | 0.021199 | -0.082124 | -0.020929
11 | 14 | 0.77649 | 0.49695 | 2.6079e-09 | 0 | 0 | 0 | 0 | 0 | 1 | -90 | 90 | 0.16318 | 0.041918 | -0.16296 | -0.041776
11 | 9 | 0.67288 | 0.43064 | 1.1299e-09 | 0 | 0 | 0 | 0 | 0 | 1 | -90 | 90 | 0.026329 | 0.0066024 | -0.026324 | -0.0065993
27 | 24 | 1.4934 | 0.95579 | 2.5079e-09 | 0 | 0 | 0 | 0 | 0 | 1 | -90 | 90 | 0.031033 | 0.0077897 | -0.031017 | -0.0077796
27 | 20 | 1.7064 | 1.0921 | 2.8655e-09 | 0 | 0 | 0 | 0 | 0 | 1 | -90 | 90 | 0.022685 | 0.0056961 | -0.022675 | -0.0056901
50 | 52 | 0.95691 | 0.61242 | 1.6069e-09 | 0 | 0 | 0 | 0 | 0 | 1 | -90 | 90 | 0.020962 | 0.0052555 | -0.020958 | -0.0052527
50 | 53 | 1.927 | 1.2333 | 3.236e-09 | 0 | 0 | 0 | 0 | 0 | 1 | -90 | 90 | -0.092112 | -0.023125 | 0.092296 | 0.023242
50 | 48 | 0.96884 | 0.62005 | 1.6269e-09 | 0 | 0 | 0 | 0 | 0 | 1 | -90 | 90 | 0.07115 | 0.01787 | -0.071095 | -0.017835
52 | 75 | 0.3905 | 0.24992 | 6.5576e-10 | 0 | 0 | 0 | 0 | 0 | 1 | -90 | 90 | 0.014298 | 0.0035837 | -0.014297 | -0.0035832
53 | 82 | 0.073533 | 0.047061 | 1.2348e-10 | 0 | 0 | 0 | 0 | 0 | 1 | -90 | 90 | -0.092995 | -0.023417 | 0.093002 | 0.023422
48 | 49 | 0.29446 | 0.18846 | 4.9448e-10 | 0 | 0 | 0 | 0 | 0 | 1 | -90 | 90 | 0.060531 | 0.015187 | -0.060519 | -0.015179
32 | 34 | 1.4657 | 0.93802 | 2.4612e-09 | 0 | 0 | 0 | 0 | 0 | 1 | -90 | 90 | -0.0014329 | -0.00035911 | 0.0014329 | 0.0003589
34 | 38 | 2.0849 | 1.3344 | 3.5012e-09 | 0 | 0 | 0 | 0 | 0 | 1 | -90 | 90 | -0.0034072 | -0.00085371 | 0.0034075 | 0.00085354
38 | 42 | 0.12159 | 0.077818 | 2.0418e-10 | 0 | 0 | 0 | 0 | 0 | 1 | -90 | 90 | -0.007538 | -0.0018887 | 0.0075381 | 0.0018888
6 | 7 | 2.6701 | 1.7089 | 4.4839e-09 | 0 | 0 | 0 | 0 | 0 | 1 | -90 | 90 | -0.0066526 | -0.0016671 | 0.006654 | 0.0016675
6 | 112 | 1.9482 | 1.2468 | 3.2715e-09 | 0 | 0 | 0 | 0 | 0 | 1 | -90 | 90 | 0.0029791 | 0.00074639 | -0.0029789 | -0.00074657
7 | 8 | 1.6016 | 1.0251 | 2.6896e-09 | 0 | 0 | 0 | 0 | 0 | 1 | -90 | 90 | -0.0094079 | -0.0023577 | 0.0094095 | 0.0023585
8 | 98 | 0.80158 | 0.51301 | 1.3461e-09 | 0 | 0 | 0 | 0 | 0 | 1 | -90 | 90 | -0.013618 | -0.0034132 | 0.01362 | 0.0034141
98 | 21 | 3.434 | 2.1978 | 5.7666e-09 | 0 | 0 | 0 | 0 | 0 | 1 | -90 | 90 | -0.017137 | -0.0042957 | 0.017148 | 0.0043023
21 | 17 | 0.99398 | 0.63615 | 1.6692e-09 | 0 | 0 | 0 | 0 | 0 | 1 | -90 | 90 | -0.017148 | -0.0043023 | 0.017151 | 0.0043043
9 | 10 | 0.74485 | 0.4767 | 1.2508e-09 | 0 | 0 | 0 | 0 | 0 | 1 | -90 | 90 | 0.021565 | 0.0054067 | -0.021562 | -0.0054044
10 | 12 | 0.6096 | 0.39014 | 1.0237e-09 | 0 | 0 | 0 | 0 | 0 | 1 | -90 | 90 | 0.018507 | 0.0046388 | -0.018505 | -0.0046375
12 | 99 | 0.059184 | 0.037878 | 9.9386e-11 | 0 | 0 | 0 | 0 | 0 | 1 | -90 | 90 | 0.015412 | 0.0038624 | -0.015412 | -0.0038623
14 | 89 | 0.053222 | 0.034062 | 1.7875e-10 | 0 | 0 | 0 | 0 | 0 | 1 | -90 | 90 | 0.15421 | 0.039583 | -0.15419 | -0.039574
99 | 100 | 0.14738 | 0.094325 | 2.475e-10 | 0 | 0 | 0 | 0 | 0 | 1 | -90 | 90 | 0.0099515 | 0.0024938 | -0.0099513 | -0.0024937
89 | 90 | 0.43959 | 0.28134 | 1.4764e-09 | 0 | 0 | 0 | 0 | 0 | 1 | -90 | 90 | 0.14756 | 0.037913 | -0.14746 | -0.037847
100 | 105 | 0.80368 | 0.51435 | 1.3496e-09 | 0 | 0 | 0 | 0 | 0 | 1 | -90 | 90 | 0.0068994 | 0.0017288 | -0.006899 | -0.0017287
90 | 91 | 0.24698 | 0.15807 | 8.2949e-10 | 0 | 0 | 0 | 0 | 0 | 1 | -90 | 90 | 0.14461 | 0.037132 | -0.14455 | -0.037096
15 | 17 | 2.5137 | 1.6088 | 4.2212e-09 | 0 | 0 | 0 | 0 | 0 | 1 | -90 | 90 | -0.0025296 | -0.00063397 | 0.0025298 | 0.00063368
17 | 20 | 1.314 | 0.84095 | 2.2065e-09 | 0 | 0 | 0 | 0 | 0 | 1 | -90 | 90 | -0.019681 | -0.0049379 | 0.019687 | 0.0049414
16 | 18 | 0.99264 | 0.63529 | 1.6669e-09 | 0 | 0 | 0 | 0 | 0 | 1 | -90 | 90 | -0.0063671 | -0.0015959 | 0.0063676 | 0.001596
16 | 19 | 5.4132 | 3.4644 | 9.0902e-09 | 0 | 0 | 0 | 0 | 0 | 1 | -90 | 90 | 0.0063671 | 0.0015959 | -0.0063646 | -0.0015952
19 | 43 | 3.348 | 2.1427 | 5.6222e-09 | 0 | 0 | 0 | 0 | 0 | 1 | -90 | 90 | 0.0063646 | 0.0015952 | -0.0063631 | -0.0015947
20 | 22 | 1.7207 | 1.1012 | 2.8895e-09 | 0 | 0 | 0 | 0 | 0 | 1 | -90 | 90 | 0.0029882 | 0.0007487 | -0.002988 | -0.00074887
23 | 24 | 1.1634 | 0.74458 | 1.9537e-09 | 0 | 0 | 0 | 0 | 0 | 1 | -90 | 90 | -0.021023 | -0.0052729 | 0.021029 | 0.0052764
47 | 45 | 4.4595 | 2.8541 | 7.4888e-09 | 0 | 0 | 0 | 0 | 0 | 1 | -90 | 90 | 0.00049118 | 0.0001224 | -0.00049117 | -0.0001231
49 | 51 | 0.095394 | 0.061052 | 1.6019e-10 | 0 | 0 | 0 | 0 | 0 | 1 | -90 | 90 | 0.059981 | 0.015045 | -0.059978 | -0.015042
51 | 65 | 0.21227 | 0.13585 | 3.5645e-10 | 0 | 0 | 0 | 0 | 0 | 1 | -90 | 90 | 0.057652 | 0.014459 | -0.057644 | -0.014454
65 | 88 | 1.0586 | 0.67747 | 1.7776e-09 | 0 | 0 | 0 | 0 | 0 | 1 | -90 | 90 | 0.040066 | 0.010049 | -0.040047 | -0.010037
75 | 62 | 0.39022 | 0.24974 | 6.5528e-10 | 0 | 0 | 0 | 0 | 0 | 1 | -90 | 90 | 0.007638 | 0.0019142 | -0.0076377 | -0.0019141
82 | 80 | 0.41556 | 0.26596 | 6.9783e-10 | 0 | 0 | 0 | 0 | 0 | 1 | -90 | 90 | -0.093599 | -0.023572 | 0.09364 | 0.023598
62 | 60 | 0.39014 | 0.24969 | 6.5515e-10 | 0 | 0 | 0 | 0 | 0 | 1 | -90 | 90 | 0.00098214 | 0.00024602 | -0.00098213 | -0.00024608
80 | 79 | 0.031758 | 0.020325 | 5.3331e-11 | 0 | 0 | 0 | 0 | 0 | 1 | -90 | 90 | -0.094172 | -0.023731 | 0.094175 | 0.023733
54 | 55 | 0.41087 | 0.26296 | 6.8996e-10 | 0 | 0 | 0 | 0 | 0 | 1 | -90 | 90 | -0.098299 | -0.02482 | 0.098343 | 0.024848
54 | 56 | 0.03683 | 0.023571 | 6.1848e-11 | 0 | 0 | 0 | 0 | 0 | 1 | -90 | 90 | 0.097696 | 0.024669 | -0.097692 | -0.024666
55 | 57 | 0.038138 | 0.024408 | 6.4044e-11 | 0 | 0 | 0 | 0 | 0 | 1 | -90 | 90 | -0.098877 | -0.024982 | 0.098881 | 0.024985
56 | 58 | 0.41266 | 0.2641 | 6.9297e-10 | 0 | 0 | 0 | 0 | 0 | 1 | -90 | 90 | 0.097096 | 0.024517 | -0.097053 | -0.024489
57 | 74 | 0.41156 | 0.2634 | 6.9112e-10 | 0 | 0 | 0 | 0 | 0 | 1 | -90 | 90 | -0.099411 | -0.025117 | 0.099456 | 0.025146
58 | 66 | 0.033134 | 0.021206 | 5.5641e-11 | 0 | 0 | 0 | 0 | 0 | 1 | -90 | 90 | 0.096521 | 0.024356 | -0.096518 | -0.024354
74 | 73 | 0.033898 | 0.021694 | 5.6923e-11 | 0 | 0 | 0 | 0 | 0 | 1 | -90 | 90 | -0.10006 | -0.025297 | 0.10006 | 0.025299
66 | 67 | 0.41367 | 0.26475 | 6.9467e-10 | 0 | 0 | 0 | 0 | 0 | 1 | -90 | 90 | 0.095988 | 0.024221 | -0.095946 | -0.024194
73 | 72 | 0.41445 | 0.26525 | 6.9597e-10 | 0 | 0 | 0 | 0 | 0 | 1 | -90 | 90 | -0.10066 | -0.025448 | 0.1007 | 0.025478
67 | 78 | 0.031957 | 0.020452 | 5.3664e-11 | 0 | 0 | 0 | 0 | 0 | 1 | -90 | 90 | 0.095351 | 0.024045 | -0.095348 | -0.024043
59 | 60 | 0.3904 | 0.24986 | 6.5558e-10 | 0 | 0 | 0 | 0 | 0 | 1 | -90 | 90 | -0.00049149 | -0.00012318 | 0.00049149 | 0.00012312
61 | 63 | 1.0411 | 0.6663 | 1.7483e-09 | 0 | 0 | 0 | 0 | 0 | 1 | -90 | 90 | -0.0065122 | -0.0016321 | 0.0065127 | 0.0016323
61 | 64 | 1.1186 | 0.7159 | 1.8784e-09 | 0 | 0 | 0 | 0 | 0 | 1 | -90 | 90 | 0.0065122 | 0.0016321 | -0.0065117 | -0.001632
63 | 81 | 0.28147 | 0.18014 | 4.7266e-10 | 0 | 0 | 0 | 0 | 0 | 1 | -90 | 90 | -0.0070385 | -0.0017641 | 0.0070387 | 0.0017641
81 | 77 | 0.74281 | 0.4754 | 1.2474e-09 | 0 | 0 | 0 | 0 | 0 | 1 | -90 | 90 | -0.0078227 | -0.0019606 | 0.0078232 | 0.0019608
77 | 86 | 1.7125 | 1.096 | 2.8757e-09 | 0 | 0 | 0 | 0 | 0 | 1 | -90 | 90 | 0.012409 | 0.0031115 | -0.012406 | -0.0031099
77 | 71 | 0.7482 | 0.47885 | 1.2564e-09 | 0 | 0 | 0 | 0 | 0 | 1 | -90 | 90 | -0.020232 | -0.0050723 | 0.020235 | 0.0050743
78 | 79 | 0.41488 | 0.26552 | 6.9669e-10 | 0 | 0 | 0 | 0 | 0 | 1 | -90 | 90 | 0.09475 | 0.023893 | -0.094708 | -0.023867
68 | 69 | 0.030094 | 0.01926 | 5.0536e-11 | 0 | 0 | 0 | 0 | 0 | 1 | -90 | 90 | -0.10242 | -0.02593 | 0.10243 | 0.025932
68 | 70 | 0.41782 | 0.2674 | 7.0163e-10 | 0 | 0 | 0 | 0 | 0 | 1 | -90 | 90 | 0.10182 | 0.025778 | -0.10177 | -0.025747
69 | 71 | 1.2416 | 0.79463 | 2.085e-09 | 0 | 0 | 0 | 0 | 0 | 1 | -90 | 90 | -0.10303 | -0.026082 | 0.10317 | 0.026175
70 | 72 | 0.031461 | 0.020135 | 5.2832e-11 | 0 | 0 | 0 | 0 | 0 | 1 | -90 | 90 | 0.10124 | 0.025613 | -0.10123 | -0.025611
71 | 76 | 1.1758 | 0.75251 | 1.9745e-09 | 0 | 0 | 0 | 0 | 0 | 1 | -90 | 90 | -0.12341 | -0.031249 | 0.1236 | 0.031376
76 | 83 | 2.7994 | 1.7916 | 4.701e-09 | 0 | 0 | 0 | 0 | 0 | 1 | -90 | 90 | -0.1243 | -0.03155 | 0.12478 | 0.031854
83 | 84 | 0.70546 | 0.45149 | 1.1847e-09 | 0 | 0 | 0 | 0 | 0 | 1 | -90 | 90 | -0.12663 | -0.032318 | 0.12675 | 0.032397
86 | 107 | 1.4135 | 0.90467 | 2.3737e-09 | 0 | 0 | 0 | 0 | 0 | 1 | -90 | 90 | 0.012406 | 0.0031099 | -0.012403 | -0.0031086
84 | 97 | 0.26528 | 0.16978 | 4.4547e-10 | 0 | 0 | 0 | 0 | 0 | 1 | -90 | 90 | -0.13027 | -0.033278 | 0.13031 | 0.03331
107 | 106 | 0.010738 | 0.0068723 | 1.8032e-11 | 0 | 0 | 0 | 0 | 0 | 1 | -90 | 90 | 0.01003 | 0.0025139 | -0.01003 | -0.0025139
97 | 96 | 0.95306 | 0.60996 | 1.6005e-09 | 0 | 0 | 0 | 0 | 0 | 1 | -90 | 90 | -0.1318 | -0.033681 | 0.13198 | 0.033796
96 | 95 | 0.13488 | 0.086323 | 2.265e-10 | 0 | 0 | 0 | 0 | 0 | 1 | -90 | 90 | -0.13509 | -0.034576 | 0.13512 | 0.034593
106 | 108 | 1.3595 | 0.87005 | 2.2829e-09 | 0 | 0 | 0 | 0 | 0 | 1 | -90 | 90 | 0.0073282 | 0.0018366 | -0.0073274 | -0.0018363
103 | 105 | 2.3056 | 1.4756 | 3.8718e-09 | 0 | 0 | 0 | 0 | 0 | 1 | -90 | 90 | -0.0036867 | -0.00092387 | 0.003687 | 0.0009237
103 | 101 | 0.98049 | 0.62751 | 1.6465e-09 | 0 | 0 | 0 | 0 | 0 | 1 | -90 | 90 | 0.0036867 | 0.00092387 | -0.0036866 | -0.00092394
108 | 109 | 0.75946 | 0.48605 | 1.2753e-09 | 0 | 0 | 0 | 0 | 0 | 1 | -90 | 90 | 0.0040264 | 0.0010091 | -0.0040263 | -0.0010091
91 | 92 | 0.085119 | 0.054476 | 2.8588e-10 | 0 | 0 | 0 | 0 | 0 | 1 | -90 | 90 | 0.14281 | 0.036659 | -0.14279 | -0.036647
92 | 93 | 0.66402 | 0.42497 | 1.1151e-09 | 0 | 0 | 0 | 0 | 0 | 1 | -90 | 90 | 0.13994 | 0.035932 | -0.1398 | -0.035842
93 | 94 | 0.0070476 | 0.0045105 | 1.1835e-11 | 0 | 0 | 0 | 0 | 0 | 1 | -90 | 90 | 0.13866 | 0.035557 | -0.13866 | -0.035556
94 | 95 | 0.94524 | 0.60495 | 1.5873e-09 | 0 | 0 | 0 | 0 | 0 | 1 | -90 | 90 | 0.13752 | 0.03527 | -0.13732 | -0.035147