## bus_data
BUS_I | BUS_TYPE | Pd | Qd | Gs | Bs | area | Vm | Va | baseKV | zone | Vmax | Vmin
1 | 1 | 0.0087257 | 0.0021869 | 0 | 0 | 1 | 0.98786 | -0.23356 | 0.4 | 1 | 1.1 | 0.9
2 | 1 | 0.015948 | 0.0039969 | 0 | 0 | 1 | 0.98784 | -0.23402 | 0.4 | 1 | 1.1 | 0.9
3 | 1 | 0.015189 | 0.0038066 | 0 | 0 | 1 | 0.98882 | -0.21489 | 0.4 | 1 | 1.1 | 0.9
4 | 1 | 0 | 0 | 0 | 0 | 1 | 0.98734 | -0.24364 | 0.4 | 1 | 1.1 | 0.9
5 | 1 | 0.0014624 | 0.00036652 | 0 | 0 | 1 | 0.98891 | -0.21309 | 0.4 | 1 | 1.1 | 0.9
13 | 1 | 0.011364 | 0.0028482 | 0 | 0 | 1 | 0.98689 | -0.25243 | 0.4 | 1 | 1.1 | 0.9
48 | 1 | 0 | 0 | 0 | 0 | 1 | 0.98948 | -0.20209 | 0.4 | 1 | 1.1 | 0.9
49 | 1 | 0.0015047 | 0.00037711 | 0 | 0 | 1 | 0.99034 | -0.18549 | 0.4 | 1 | 1.1 | 0.9
38 | 1 | 0.0014553 | 0.00036473 | 0 | 0 | 1 | 0.98909 | -0.20968 | 0.4 | 1 | 1.1 | 0.9
6 | 1 | 0.0025425 | 0.00063721 | 0 | 0 | 1 | 0.99436 | -0.10792 | 0.4 | 1 | 1.1 | 0.9
7 | 1 | 0.0025414 | 0.00063693 | 0 | 0 | 1 | 0.9944 | -0.10721 | 0.4 | 1 | 1.1 | 0.9
8 | 1 | 0.0025333 | 0.00063489 | 0 | 0 | 1 | 0.99434 | -0.10828 | 0.4 | 1 | 1.1 | 0.9
9 | 1 | 0.0025408 | 0.00063679 | 0 | 0 | 1 | 0.99445 | -0.10612 | 0.4 | 1 | 1.1 | 0.9
11 | 1 | 0.0025408 | 0.00063678 | 0 | 0 | 1 | 0.99453 | -0.10467 | 0.4 | 1 | 1.1 | 0.9
12 | 1 | 0 | 0 | 0 | 0 | 1 | 0.99479 | -0.099585 | 0.4 | 1 | 1.1 | 0.9
17 | 1 | 0 | 0 | 0 | 0 | 1 | 0.99203 | -0.15277 | 0.4 | 1 | 1.1 | 0.9
29 | 1 | 0.016312 | 0.0040881 | 0 | 0 | 1 | 0.99059 | -0.18066 | 0.4 | 1 | 1.1 | 0.9
27 | 1 | 0.0038506 | 0.00096505 | 0 | 0 | 1 | 0.99348 | -0.1248 | 0.4 | 1 | 1.1 | 0.9
18 | 1 | 0 | 0 | 0 | 0 | 1 | 0.9948 | -0.099729 | 0.4 | 1 | 1.1 | 0.9
20 | 1 | 0 | 0 | 0 | 0 | 1 | 0.99508 | -0.094218 | 0.4 | 1 | 1.1 | 0.9
21 | 1 | 0 | 0 | 0 | 0 | 1 | 0.99325 | -0.12957 | 0.4 | 1 | 1.1 | 0.9
77 | 1 | 0.011688 | 0.0029292 | 0 | 0 | 1 | 0.99447 | -0.10598 | 0.4 | 1 | 1.1 | 0.9
23 | 1 | 0 | 0 | 0 | 0 | 1 | 0.9964 | -0.068992 | 0.4 | 1 | 1.1 | 0.9
76 | 1 | 0.0030844 | 0.00077303 | 0 | 0 | 1 | 0.9942 | -0.11123 | 0.4 | 1 | 1.1 | 0.9
28 | 1 | 0.0025746 | 0.00064526 | 0 | 0 | 1 | 0.99594 | -0.077509 | 0.4 | 1 | 1.1 | 0.9
114 | 1 | 0.0028027 | 0.00070242 | 0 | 0 | 1 | 0.993 | -0.13431 | 0.4 | 1 | 1.1 | 0.9
25 | 1 | 0 | 0 | 0 | 0 | 1 | 0.99218 | -0.15019 | 0.4 | 1 | 1.1 | 0.9
79 | 1 | 0.0035295 | 0.00088456 | 0 | 0 | 1 | 0.99321 | -0.13022 | 0.4 | 1 | 1.1 | 0.9
22 | 1 | 0 | 0 | 0 | 0 | 1 | 0.98964 | -0.19933 | 0.4 | 1 | 1.1 | 0.9
106 | 1 | 0.0013787 | 0.00034554 | 0 | 0 | 1 | 0.98919 | -0.20816 | 0.4 | 1 | 1.1 | 0.9
107 | 1 | 0.0017196 | 0.00043098 | 0 | 0 | 1 | 0.99009 | -0.19059 | 0.4 | 1 | 1.1 | 0.9
105 | 1 | 0.0017246 | 0.00043223 | 0 | 0 | 1 | 0.98958 | -0.20061 | 0.4 | 1 | 1.1 | 0.9
62 | 1 | 0.0051034 | 0.001279 | 0 | 0 | 1 | 0.99593 | -0.077994 | 0.4 | 1 | 1.1 | 0.9
61 | 1 | 0.0034355 | 0.00086102 | 0 | 0 | 1 | 0.99784 | -0.041343 | 0.4 | 1 | 1.1 | 0.9
111 | 1 | 0.0028146 | 0.00070541 | 0 | 0 | 1 | 0.99187 | -0.15613 | 0.4 | 1 | 1.1 | 0.9
109 | 1 | 0.004806 | 0.0012045 | 0 | 0 | 1 | 0.99171 | -0.15934 | 0.4 | 1 | 1.1 | 0.9
70 | 1 | 0.0021616 | 0.00054174 | 0 | 0 | 1 | 0.99676 | -0.0618 | 0.4 | 1 | 1.1 | 0.9
50 | 1 | 0.0013215 | 0.0003312 | 0 | 0 | 1 | 0.98856 | -0.21992 | 0.4 | 1 | 1.1 | 0.9
34 | 1 | 0.0013517 | 0.00033877 | 0 | 0 | 1 | 0.98857 | -0.21987 | 0.4 | 1 | 1.1 | 0.9
66 | 1 | 0.0038012 | 0.00095268 | 0 | 0 | 1 | 0.99414 | -0.11248 | 0.4 | 1 | 1.1 | 0.9
65 | 1 | 0.002519 | 0.00063131 | 0 | 0 | 1 | 0.99418 | -0.11177 | 0.4 | 1 | 1.1 | 0.9
78 | 1 | 0.014744 | 0.0036952 | 0 | 0 | 1 | 0.99418 | -0.11171 | 0.4 | 1 | 1.1 | 0.9
80 | 1 | 0 | 0 | 0 | 0 | 1 | 0.99008 | -0.19107 | 0.4 | 1 | 1.1 | 0.9
142 | 1 | 0.0054489 | 0.0013656 | 0 | 0 | 1 | 0.98976 | -0.1973 | 0.4 | 1 | 1.1 | 0.9
88 | 1 | 0 | 0 | 0 | 0 | 1 | 0.99057 | -0.18149 | 0.4 | 1 | 1.1 | 0.9
74 | 1 | 0.00333 | 0.00083457 | 0 | 0 | 1 | 0.99388 | -0.11735 | 0.4 | 1 | 1.1 | 0.9
134 | 1 | 0.0026996 | 0.00067658 | 0 | 0 | 1 | 0.99291 | -0.13606 | 0.4 | 1 | 1.1 | 0.9
120 | 1 | 0.0013817 | 0.00034628 | 0 | 0 | 1 | 0.98919 | -0.2082 | 0.4 | 1 | 1.1 | 0.9
112 | 1 | 0 | 0 | 0 | 0 | 1 | 0.99011 | -0.19033 | 0.4 | 1 | 1.1 | 0.9
96 | 1 | 0 | 0 | 0 | 0 | 1 | 0.98945 | -0.20312 | 0.4 | 1 | 1.1 | 0.9
69 | 1 | 0 | 0 | 0 | 0 | 1 | 0.99556 | -0.085161 | 0.4 | 1 | 1.1 | 0.9
59 | 1 | 0.0034771 | 0.00087146 | 0 | 0 | 1 | 0.99862 | -0.026437 | 0.4 | 1 | 1.1 | 0.9
97 | 1 | 0 | 0 | 0 | 0 | 1 | 0.98821 | -0.22714 | 0.4 | 1 | 1.1 | 0.9
113 | 1 | 0 | 0 | 0 | 0 | 1 | 0.98814 | -0.2286 | 0.4 | 1 | 1.1 | 0.9
127 | 1 | 0.0013656 | 0.00034225 | 0 | 0 | 1 | 0.98824 | -0.22652 | 0.4 | 1 | 1.1 | 0.9
132 | 1 | 0.0026602 | 0.00066671 | 0 | 0 | 1 | 0.9927 | -0.14014 | 0.4 | 1 | 1.1 | 0.9
130 | 1 | 0.002641 | 0.00066189 | 0 | 0 | 1 | 0.99272 | -0.13973 | 0.4 | 1 | 1.1 | 0.9
140 | 1 | 0.0018939 | 0.00047466 | 0 | 0 | 1 | 0.99139 | -0.16543 | 0.4 | 1 | 1.1 | 0.9
104 | 1 | 0.0018227 | 0.0004568 | 0 | 0 | 1 | 0.99141 | -0.1652 | 0.4 | 1 | 1.1 | 0.9
135 | 1 | 0.0026847 | 0.00067284 | 0 | 0 | 1 | 0.99176 | -0.15832 | 0.4 | 1 | 1.1 | 0.9
110 | 1 | 0 | 0 | 0 | 0 | 1 | 0.9909 | -0.17504 | 0.4 | 1 | 1.1 | 0.9
108 | 1 | 0.0023297 | 0.00058387 | 0 | 0 | 1 | 0.98941 | -0.20393 | 0.4 | 1 | 1.1 | 0.9
138 | 1 | 0.0014039 | 0.00035186 | 0 | 0 | 1 | 0.98938 | -0.20445 | 0.4 | 1 | 1.1 | 0.9
137 | 1 | 0.0014205 | 0.00035602 | 0 | 0 | 1 | 0.98939 | -0.20431 | 0.4 | 1 | 1.1 | 0.9
71 | 1 | 0.0021802 | 0.00054641 | 0 | 0 | 1 | 0.99749 | -0.047845 | 0.4 | 1 | 1.1 | 0.9
30 | 1 | 0.0014273 | 0.00035772 | 0 | 0 | 1 | 0.98858 | -0.21967 | 0.4 | 1 | 1.1 | 0.9
31 | 1 | 0.0013525 | 0.00033896 | 0 | 0 | 1 | 0.98858 | -0.21956 | 0.4 | 1 | 1.1 | 0.9
32 | 1 | 0.001321 | 0.00033107 | 0 | 0 | 1 | 0.98857 | -0.21972 | 0.4 | 1 | 1.1 | 0.9
33 | 1 | 0.0013174 | 0.00033018 | 0 | 0 | 1 | 0.9886 | -0.21918 | 0.4 | 1 | 1.1 | 0.9
43 | 1 | 0.0014556 | 0.00036481 | 0 | 0 | 1 | 0.98861 | -0.21892 | 0.4 | 1 | 1.1 | 0.9
41 | 1 | 0.0014208 | 0.00035608 | 0 | 0 | 1 | 0.98864 | -0.21837 | 0.4 | 1 | 1.1 | 0.9
35 | 1 | 0.0014531 | 0.00036419 | 0 | 0 | 1 | 0.98897 | -0.21195 | 0.4 | 1 | 1.1 | 0.9
36 | 1 | 0.0014194 | 0.00035574 | 0 | 0 | 1 | 0.98906 | -0.21025 | 0.4 | 1 | 1.1 | 0.9
37 | 1 | 0.0028254 | 0.00070811 | 0 | 0 | 1 | 0.98894 | -0.2125 | 0.4 | 1 | 1.1 | 0.9
39 | 1 | 0.001454 | 0.0003644 | 0 | 0 | 1 | 0.98887 | -0.21387 | 0.4 | 1 | 1.1 | 0.9
47 | 1 | 0.0014159 | 0.00035487 | 0 | 0 | 1 | 0.98885 | -0.21436 | 0.4 | 1 | 1.1 | 0.9
46 | 1 | 0.0014538 | 0.00036435 | 0 | 0 | 1 | 0.98879 | -0.21551 | 0.4 | 1 | 1.1 | 0.9
40 | 1 | 0.0014559 | 0.00036487 | 0 | 0 | 1 | 0.98866 | -0.21803 | 0.4 | 1 | 1.1 | 0.9
42 | 1 | 0.0014205 | 0.000356 | 0 | 0 | 1 | 0.9887 | -0.21729 | 0.4 | 1 | 1.1 | 0.9
44 | 1 | 0.0014539 | 0.00036439 | 0 | 0 | 1 | 0.98872 | -0.21689 | 0.4 | 1 | 1.1 | 0.9
45 | 1 | 0.0014194 | 0.00035574 | 0 | 0 | 1 | 0.98877 | -0.21595 | 0.4 | 1 | 1.1 | 0.9
51 | 1 | 0.0043805 | 0.0010979 | 0 | 0 | 1 | 0.99454 | -0.10478 | 0.4 | 1 | 1.1 | 0.9
52 | 1 | 0.0021933 | 0.0005497 | 0 | 0 | 1 | 0.99471 | -0.10147 | 0.4 | 1 | 1.1 | 0.9
53 | 1 | 0.0017333 | 0.00043441 | 0 | 0 | 1 | 0.99454 | -0.10482 | 0.4 | 1 | 1.1 | 0.9
54 | 1 | 0.0021937 | 0.0005498 | 0 | 0 | 1 | 0.99487 | -0.098391 | 0.4 | 1 | 1.1 | 0.9
55 | 1 | 0.0026789 | 0.0006714 | 0 | 0 | 1 | 0.99438 | -0.10786 | 0.4 | 1 | 1.1 | 0.9
67 | 1 | 0.003628 | 0.00090925 | 0 | 0 | 1 | 0.99505 | -0.094957 | 0.4 | 1 | 1.1 | 0.9
63 | 1 | 0.0025443 | 0.00063767 | 0 | 0 | 1 | 0.9943 | -0.10949 | 0.4 | 1 | 1.1 | 0.9
68 | 1 | 0.0033867 | 0.00084878 | 0 | 0 | 1 | 0.99525 | -0.0911 | 0.4 | 1 | 1.1 | 0.9
64 | 1 | 0.0025462 | 0.00063814 | 0 | 0 | 1 | 0.99423 | -0.11082 | 0.4 | 1 | 1.1 | 0.9
56 | 3 | 0.0030231 | 0.00075765 | 0 | 0 | 1 | 1 | 0 | 0.4 | 1 | 1.1 | 0.9
57 | 1 | 0.0030202 | 0.00075694 | 0 | 0 | 1 | 0.99934 | -0.012501 | 0.4 | 1 | 1.1 | 0.9
58 | 1 | 0.0027838 | 0.00069768 | 0 | 0 | 1 | 0.99916 | -0.016022 | 0.4 | 1 | 1.1 | 0.9
60 | 1 | 0.0023673 | 0.0005933 | 0 | 0 | 1 | 0.99831 | -0.032125 | 0.4 | 1 | 1.1 | 0.9
72 | 1 | 0.003382 | 0.0008476 | 0 | 0 | 1 | 0.99358 | -0.12322 | 0.4 | 1 | 1.1 | 0.9
73 | 1 | 0.0033481 | 0.00083912 | 0 | 0 | 1 | 0.9933 | -0.12872 | 0.4 | 1 | 1.1 | 0.9
75 | 1 | 0.0054225 | 0.001359 | 0 | 0 | 1 | 0.99301 | -0.1343 | 0.4 | 1 | 1.1 | 0.9
91 | 1 | 0.002926 | 0.00073331 | 0 | 0 | 1 | 0.99273 | -0.13972 | 0.4 | 1 | 1.1 | 0.9
90 | 1 | 0.0029214 | 0.00073216 | 0 | 0 | 1 | 0.99247 | -0.14464 | 0.4 | 1 | 1.1 | 0.9
87 | 1 | 0.0029673 | 0.00074367 | 0 | 0 | 1 | 0.99121 | -0.16916 | 0.4 | 1 | 1.1 | 0.9
81 | 1 | 0.0030452 | 0.0007632 | 0 | 0 | 1 | 0.99148 | -0.16393 | 0.4 | 1 | 1.1 | 0.9
82 | 1 | 0.0030413 | 0.00076222 | 0 | 0 | 1 | 0.99161 | -0.16127 | 0.4 | 1 | 1.1 | 0.9
83 | 1 | 0.0031624 | 0.00079258 | 0 | 0 | 1 | 0.99136 | -0.16613 | 0.4 | 1 | 1.1 | 0.9
84 | 1 | 0.0039963 | 0.0010016 | 0 | 0 | 1 | 0.9918 | -0.15768 | 0.4 | 1 | 1.1 | 0.9
85 | 1 | 0.0030398 | 0.00076186 | 0 | 0 | 1 | 0.99127 | -0.16787 | 0.4 | 1 | 1.1 | 0.9
86 | 1 | 0.0029586 | 0.00074149 | 0 | 0 | 1 | 0.99203 | -0.15328 | 0.4 | 1 | 1.1 | 0.9
89 | 1 | 0.0029223 | 0.00073239 | 0 | 0 | 1 | 0.99224 | -0.14918 | 0.4 | 1 | 1.1 | 0.9
92 | 1 | 0.0015852 | 0.00039728 | 0 | 0 | 1 | 0.98824 | -0.22654 | 0.4 | 1 | 1.1 | 0.9
93 | 1 | 0.0016022 | 0.00040156 | 0 | 0 | 1 | 0.98824 | -0.22654 | 0.4 | 1 | 1.1 | 0.9
95 | 1 | 0.0016962 | 0.00042512 | 0 | 0 | 1 | 0.98824 | -0.22653 | 0.4 | 1 | 1.1 | 0.9
99 | 1 | 0 | 0 | 0 | 0 | 1 | 0.98829 | -0.22552 | 0.4 | 1 | 1.1 | 0.9
126 | 1 | 0.0013631 | 0.00034164 | 0 | 0 | 1 | 0.98834 | -0.22458 | 0.4 | 1 | 1.1 | 0.9
129 | 1 | 0.0013662 | 0.0003424 | 0 | 0 | 1 | 0.98829 | -0.22562 | 0.4 | 1 | 1.1 | 0.9
141 | 1 | 0.0025148 | 0.00063026 | 0 | 0 | 1 | 0.9881 | -0.2293 | 0.4 | 1 | 1.1 | 0.9
128 | 1 | 0.0013666 | 0.00034249 | 0 | 0 | 1 | 0.98826 | -0.22614 | 0.4 | 1 | 1.1 | 0.9
125 | 1 | 0.0013661 | 0.00034237 | 0 | 0 | 1 | 0.98841 | -0.22332 | 0.4 | 1 | 1.1 | 0.9
100 | 1 | 0.0026506 | 0.00066431 | 0 | 0 | 1 | 0.99148 | -0.16369 | 0.4 | 1 | 1.1 | 0.9
101 | 1 | 0.0026483 | 0.00066373 | 0 | 0 | 1 | 0.99156 | -0.1623 | 0.4 | 1 | 1.1 | 0.9
102 | 1 | 0.00273 | 0.00068421 | 0 | 0 | 1 | 0.99143 | -0.16469 | 0.4 | 1 | 1.1 | 0.9
103 | 1 | 0.0040542 | 0.0010161 | 0 | 0 | 1 | 0.99165 | -0.16049 | 0.4 | 1 | 1.1 | 0.9
121 | 1 | 0.0014 | 0.00035088 | 0 | 0 | 1 | 0.98903 | -0.21114 | 0.4 | 1 | 1.1 | 0.9
133 | 1 | 0.0040459 | 0.001014 | 0 | 0 | 1 | 0.99283 | -0.1377 | 0.4 | 1 | 1.1 | 0.9
115 | 1 | 0.0013851 | 0.00034714 | 0 | 0 | 1 | 0.98866 | -0.21839 | 0.4 | 1 | 1.1 | 0.9
116 | 1 | 0.0016096 | 0.0004034 | 0 | 0 | 1 | 0.98874 | -0.21684 | 0.4 | 1 | 1.1 | 0.9
117 | 1 | 0.001601 | 0.00040124 | 0 | 0 | 1 | 0.98862 | -0.21923 | 0.4 | 1 | 1.1 | 0.9
118 | 1 | 0.0013829 | 0.00034659 | 0 | 0 | 1 | 0.98877 | -0.21624 | 0.4 | 1 | 1.1 | 0.9
119 | 1 | 0.0014006 | 0.00035103 | 0 | 0 | 1 | 0.98856 | -0.22029 | 0.4 | 1 | 1.1 | 0.9
136 | 1 | 0.0016222 | 0.00040656 | 0 | 0 | 1 | 0.98888 | -0.21406 | 0.4 | 1 | 1.1 | 0.9
124 | 1 | 0.0016109 | 0.00040373 | 0 | 0 | 1 | 0.98851 | -0.22127 | 0.4 | 1 | 1.1 | 0.9
139 | 1 | 0.0013859 | 0.00034735 | 0 | 0 | 1 | 0.9889 | -0.21382 | 0.4 | 1 | 1.1 | 0.9
123 | 1 | 0.001388 | 0.00034786 | 0 | 0 | 1 | 0.98848 | -0.22192 | 0.4 | 1 | 1.1 | 0.9
122 | 1 | 0.0013808 | 0.00034606 | 0 | 0 | 1 | 0.98903 | -0.21117 | 0.4 | 1 | 1.1 | 0.9
131 | 1 | 0.0026477 | 0.00066359 | 0 | 0 | 1 | 0.99276 | -0.13892 | 0.4 | 1 | 1.1 | 0.9

## generator_data
GEN_BUS | PG | QG | QMAX | QMIN | VG | MBASE | GEN_STATUS | PMAX | PMIN
56 | 0.34994 | 0.088718 | 10 | -10 | 1 | 100 | 1 | 10 | 0

## branch_data
F_BUS | T_BUS | BR_R | BR_X | BR_B | RATE_A | RATE_B | RATE_C | TAP | SHIFT | BR_STATUS | ANGMIN | ANGMAX | P_in | Q_in | P_out | Q_out
1 | 2 | 0.074014 | 0.047369 | 1.2429e-10 | 0 | 0 | 0 | 0 | 0 | 1 | -90 | 90 | 0.027323 | 0.0068507 | -0.027322 | -0.0068503
1 | 3 | 2.2681 | 1.4516 | 3.8087e-09 | 0 | 0 | 0 | 0 | 0 | 1 | -90 | 90 | -0.036048 | -0.0090376 | 0.03608 | 0.0090577
2 | 4 | 3.6993 | 2.3676 | 6.2121e-09 | 0 | 0 | 0 | 0 | 0 | 1 | -90 | 90 | 0.011374 | 0.0028534 | -0.011369 | -0.0028507
3 | 5 | 0.1535 | 0.098241 | 2.5777e-10 | 0 | 0 | 0 | 0 | 0 | 1 | -90 | 90 | -0.051269 | -0.012864 | 0.051273 | 0.012867
4 | 13 | 3.3792 | 2.1627 | 5.6746e-09 | 0 | 0 | 0 | 0 | 0 | 1 | -90 | 90 | 0.011369 | 0.0028507 | -0.011364 | -0.0028482
5 | 48 | 0.91583 | 0.58613 | 1.5379e-09 | 0 | 0 | 0 | 0 | 0 | 1 | -90 | 90 | -0.052736 | -0.013234 | 0.052763 | 0.013251
48 | 49 | 0.90123 | 0.57679 | 1.5134e-09 | 0 | 0 | 0 | 0 | 0 | 1 | -90 | 90 | -0.080977 | -0.020329 | 0.081041 | 0.02037
48 | 38 | 1.1814 | 0.75608 | 1.9839e-09 | 0 | 0 | 0 | 0 | 0 | 1 | -90 | 90 | 0.028213 | 0.0070776 | -0.028203 | -0.0070712
49 | 29 | 0.25766 | 0.1649 | 4.3268e-10 | 0 | 0 | 0 | 0 | 0 | 1 | -90 | 90 | -0.082545 | -0.020747 | 0.082565 | 0.020759
38 | 36 | 0.093864 | 0.060073 | 1.5762e-10 | 0 | 0 | 0 | 0 | 0 | 1 | -90 | 90 | 0.026748 | 0.0067065 | -0.026747 | -0.006706
6 | 7 | 0.62298 | 0.39871 | 1.0461e-09 | 0 | 0 | 0 | 0 | 0 | 1 | -90 | 90 | -0.0050758 | -0.001272 | 0.005076 | 0.001272
6 | 8 | 0.63186 | 0.40439 | 1.0611e-09 | 0 | 0 | 0 | 0 | 0 | 1 | -90 | 90 | 0.0025333 | 0.00063482 | -0.0025332 | -0.00063489
7 | 9 | 0.63216 | 0.40458 | 1.0616e-09 | 0 | 0 | 0 | 0 | 0 | 1 | -90 | 90 | -0.0076173 | -0.001909 | 0.0076177 | 0.0019091
9 | 11 | 0.6331 | 0.40518 | 1.0631e-09 | 0 | 0 | 0 | 0 | 0 | 1 | -90 | 90 | -0.010159 | -0.0025459 | 0.010159 | 0.0025462
11 | 12 | 1.7753 | 1.1362 | 2.9813e-09 | 0 | 0 | 0 | 0 | 0 | 1 | -90 | 90 | -0.0127 | -0.003183 | 0.012703 | 0.0031847
12 | 27 | 1.089 | 0.69698 | 1.8288e-09 | 0 | 0 | 0 | 0 | 0 | 1 | -90 | 90 | 0.10312 | 0.02606 | -0.10299 | -0.025981
12 | 28 | 0.85058 | 0.54437 | 1.4283e-09 | 0 | 0 | 0 | 0 | 0 | 1 | -90 | 90 | -0.11582 | -0.029245 | 0.11594 | 0.029323
17 | 29 | 1.2448 | 0.79668 | 2.0904e-09 | 0 | 0 | 0 | 0 | 0 | 1 | -90 | 90 | 0.099008 | 0.024931 | -0.098876 | -0.024847
17 | 27 | 1.2519 | 0.8012 | 2.1022e-09 | 0 | 0 | 0 | 0 | 0 | 1 | -90 | 90 | -0.099008 | -0.024931 | 0.099141 | 0.025016
18 | 20 | 0.21203 | 0.1357 | 3.5606e-10 | 0 | 0 | 0 | 0 | 0 | 1 | -90 | 90 | -0.11567 | -0.029124 | 0.1157 | 0.029143
18 | 21 | 1.4867 | 0.95147 | 2.4965e-09 | 0 | 0 | 0 | 0 | 0 | 1 | -90 | 90 | 0.08923 | 0.022492 | -0.089103 | -0.022411
18 | 77 | 1.0489 | 0.67129 | 1.7614e-09 | 0 | 0 | 0 | 0 | 0 | 1 | -90 | 90 | 0.026444 | 0.0066316 | -0.026436 | -0.0066267
20 | 23 | 0.65816 | 0.42122 | 2.2105e-09 | 0 | 0 | 0 | 0 | 0 | 1 | -90 | 90 | -0.17085 | -0.043016 | 0.17105 | 0.043147
20 | 76 | 1.3711 | 0.87748 | 2.3024e-09 | 0 | 0 | 0 | 0 | 0 | 1 | -90 | 90 | 0.055144 | 0.013872 | -0.055099 | -0.013844
21 | 114 | 1.1989 | 0.76728 | 2.0132e-09 | 0 | 0 | 0 | 0 | 0 | 1 | -90 | 90 | 0.017504 | 0.0043888 | -0.0175 | -0.0043865
21 | 25 | 1.3419 | 0.85884 | 2.2535e-09 | 0 | 0 | 0 | 0 | 0 | 1 | -90 | 90 | 0.068069 | 0.017138 | -0.068002 | -0.017095
21 | 79 | 0.81528 | 0.52178 | 1.3691e-09 | 0 | 0 | 0 | 0 | 0 | 1 | -90 | 90 | 0.0035296 | 0.0008845 | -0.0035295 | -0.00088457
77 | 78 | 1.7216 | 1.1019 | 2.8911e-09 | 0 | 0 | 0 | 0 | 0 | 1 | -90 | 90 | 0.014748 | 0.0036975 | -0.014744 | -0.0036952
23 | 62 | 1.0907 | 0.69808 | 1.8317e-09 | 0 | 0 | 0 | 0 | 0 | 1 | -90 | 90 | 0.036764 | 0.0092338 | -0.036748 | -0.0092239
23 | 61 | 0.5951 | 0.38087 | 1.9987e-09 | 0 | 0 | 0 | 0 | 0 | 1 | -90 | 90 | -0.20782 | -0.052381 | 0.20809 | 0.052557
76 | 74 | 0.52225 | 0.33424 | 8.77e-10 | 0 | 0 | 0 | 0 | 0 | 1 | -90 | 90 | 0.052014 | 0.013071 | -0.051999 | -0.013061
28 | 70 | 0.59323 | 0.37967 | 9.962e-10 | 0 | 0 | 0 | 0 | 0 | 1 | -90 | 90 | -0.11852 | -0.029969 | 0.11861 | 0.030026
114 | 134 | 0.52457 | 0.33572 | 8.8089e-10 | 0 | 0 | 0 | 0 | 0 | 1 | -90 | 90 | 0.014697 | 0.0036841 | -0.014696 | -0.0036834
25 | 111 | 1.23 | 0.78718 | 2.0655e-09 | 0 | 0 | 0 | 0 | 0 | 1 | -90 | 90 | 0.021311 | 0.0053446 | -0.021305 | -0.0053409
25 | 109 | 0.86669 | 0.55468 | 1.4554e-09 | 0 | 0 | 0 | 0 | 0 | 1 | -90 | 90 | 0.046692 | 0.011751 | -0.046671 | -0.011738
22 | 106 | 1.1685 | 0.74784 | 1.9622e-09 | 0 | 0 | 0 | 0 | 0 | 1 | -90 | 90 | 0.033186 | 0.0083283 | -0.033172 | -0.0083195
22 | 107 | 0.95932 | 0.61397 | 1.611e-09 | 0 | 0 | 0 | 0 | 0 | 1 | -90 | 90 | -0.040066 | -0.010052 | 0.040083 | 0.010063
22 | 105 | 0.81674 | 0.52272 | 1.3715e-09 | 0 | 0 | 0 | 0 | 0 | 1 | -90 | 90 | 0.00688 | 0.001724 | -0.0068796 | -0.0017239
106 | 120 | 0.0052262 | 0.0033447 | 8.7761e-12 | 0 | 0 | 0 | 0 | 0 | 1 | -90 | 90 | 0.031794 | 0.007974 | -0.031794 | -0.0079739
107 | 112 | 0.027398 | 0.017534 | 4.6008e-11 | 0 | 0 | 0 | 0 | 0 | 1 | -90 | 90 | -0.041803 | -0.010494 | 0.041803 | 0.010494
105 | 96 | 2.1362 | 1.3672 | 3.5872e-09 | 0 | 0 | 0 | 0 | 0 | 1 | -90 | 90 | 0.005155 | 0.0012917 | -0.0051544 | -0.0012916
62 | 69 | 1.0078 | 0.64496 | 1.6923e-09 | 0 | 0 | 0 | 0 | 0 | 1 | -90 | 90 | 0.031645 | 0.0079449 | -0.031634 | -0.0079381
61 | 59 | 0.31629 | 0.20243 | 1.0623e-09 | 0 | 0 | 0 | 0 | 0 | 1 | -90 | 90 | -0.21153 | -0.053418 | 0.21168 | 0.053515
111 | 135 | 0.52393 | 0.33531 | 8.7982e-10 | 0 | 0 | 0 | 0 | 0 | 1 | -90 | 90 | 0.01849 | 0.0046355 | -0.018488 | -0.0046344
109 | 110 | 1.6565 | 1.0601 | 2.7817e-09 | 0 | 0 | 0 | 0 | 0 | 1 | -90 | 90 | 0.041865 | 0.010533 | -0.041834 | -0.010513
70 | 71 | 0.51825 | 0.33168 | 8.7029e-10 | 0 | 0 | 0 | 0 | 0 | 1 | -90 | 90 | -0.12077 | -0.030567 | 0.12085 | 0.030619
50 | 34 | 0.15661 | 0.10023 | 2.6299e-10 | 0 | 0 | 0 | 0 | 0 | 1 | -90 | 90 | -0.0013215 | -0.0003312 | 0.0013215 | 0.00033118
34 | 32 | 0.23824 | 0.15247 | 4.0006e-10 | 0 | 0 | 0 | 0 | 0 | 1 | -90 | 90 | -0.0026732 | -0.00066995 | 0.0026732 | 0.00066992
66 | 65 | 0.81844 | 0.5238 | 1.3744e-09 | 0 | 0 | 0 | 0 | 0 | 1 | -90 | 90 | -0.0038012 | -0.00095268 | 0.0038014 | 0.00095263
65 | 64 | 0.66787 | 0.42743 | 1.1215e-09 | 0 | 0 | 0 | 0 | 0 | 1 | -90 | 90 | -0.0063203 | -0.0015839 | 0.0063206 | 0.001584
80 | 142 | 5.0159 | 3.2102 | 8.4231e-09 | 0 | 0 | 0 | 0 | 0 | 1 | -90 | 90 | 0.0054505 | 0.0013658 | -0.0054489 | -0.0013656
80 | 88 | 7.7249 | 4.9439 | 1.2972e-08 | 0 | 0 | 0 | 0 | 0 | 1 | -90 | 90 | -0.0054505 | -0.0013658 | 0.005453 | 0.0013662
88 | 87 | 9.9495 | 6.3677 | 1.6708e-08 | 0 | 0 | 0 | 0 | 0 | 1 | -90 | 90 | -0.005453 | -0.0013662 | 0.0054562 | 0.0013666
74 | 72 | 0.53512 | 0.34248 | 8.9861e-10 | 0 | 0 | 0 | 0 | 0 | 1 | -90 | 90 | 0.048669 | 0.012227 | -0.048656 | -0.012218
134 | 133 | 0.60341 | 0.38618 | 1.0133e-09 | 0 | 0 | 0 | 0 | 0 | 1 | -90 | 90 | 0.011996 | 0.0030068 | -0.011995 | -0.0030063
120 | 121 | 0.42397 | 0.27134 | 7.1196e-10 | 0 | 0 | 0 | 0 | 0 | 1 | -90 | 90 | 0.030412 | 0.0076277 | -0.030408 | -0.007625
112 | 110 | 1.6096 | 1.0301 | 2.703e-09 | 0 | 0 | 0 | 0 | 0 | 1 | -90 | 90 | -0.041803 | -0.010494 | 0.041834 | 0.010513
96 | 108 | 0.6844 | 0.43802 | 1.1493e-09 | 0 | 0 | 0 | 0 | 0 | 1 | -90 | 90 | 0.0051544 | 0.0012916 | -0.0051542 | -0.0012916
69 | 68 | 0.83439 | 0.53401 | 1.4012e-09 | 0 | 0 | 0 | 0 | 0 | 1 | -90 | 90 | 0.031634 | 0.0079381 | -0.031625 | -0.0079325
59 | 57 | 0.29135 | 0.18646 | 9.7851e-10 | 0 | 0 | 0 | 0 | 0 | 1 | -90 | 90 | -0.21516 | -0.054386 | 0.2153 | 0.054478
97 | 113 | 2.5398 | 1.6255 | 4.2651e-09 | 0 | 0 | 0 | 0 | 0 | 1 | -90 | 90 | 0.002515 | 0.00062982 | -0.0025149 | -0.00063012
97 | 127 | 1.0945 | 0.70048 | 1.8379e-09 | 0 | 0 | 0 | 0 | 0 | 1 | -90 | 90 | -0.002515 | -0.00062982 | 0.0025151 | 0.00062968
113 | 141 | 1.2082 | 0.77325 | 2.0289e-09 | 0 | 0 | 0 | 0 | 0 | 1 | -90 | 90 | 0.0025149 | 0.00063012 | -0.0025148 | -0.00063026
127 | 128 | 0.42741 | 0.27354 | 7.1773e-10 | 0 | 0 | 0 | 0 | 0 | 1 | -90 | 90 | -0.0038807 | -0.00097193 | 0.0038808 | 0.00097191
132 | 130 | 0.67284 | 0.43062 | 1.1299e-09 | 0 | 0 | 0 | 0 | 0 | 1 | -90 | 90 | -0.0026602 | -0.00066671 | 0.0026602 | 0.00066663
130 | 131 | 0.67139 | 0.42969 | 1.1275e-09 | 0 | 0 | 0 | 0 | 0 | 1 | -90 | 90 | -0.0053012 | -0.0013285 | 0.0053014 | 0.0013285
140 | 104 | 0.52668 | 0.33707 | 8.8444e-10 | 0 | 0 | 0 | 0 | 0 | 1 | -90 | 90 | -0.0018939 | -0.00047466 | 0.0018939 | 0.00047458
104 | 102 | 0.60492 | 0.38715 | 1.0158e-09 | 0 | 0 | 0 | 0 | 0 | 1 | -90 | 90 | -0.0037166 | -0.00093139 | 0.0037167 | 0.00093134
135 | 103 | 0.60379 | 0.38642 | 1.0139e-09 | 0 | 0 | 0 | 0 | 0 | 1 | -90 | 90 | 0.015803 | 0.0039615 | -0.015802 | -0.0039606
108 | 137 | 0.59393 | 0.38011 | 9.9736e-10 | 0 | 0 | 0 | 0 | 0 | 1 | -90 | 90 | 0.0028245 | 0.00070775 | -0.0028245 | -0.00070781
138 | 137 | 0.44729 | 0.28626 | 7.5112e-10 | 0 | 0 | 0 | 0 | 0 | 1 | -90 | 90 | -0.0014039 | -0.00035186 | 0.001404 | 0.0003518
71 | 60 | 0.57434 | 0.36758 | 9.6448e-10 | 0 | 0 | 0 | 0 | 0 | 1 | -90 | 90 | -0.12303 | -0.031166 | 0.12312 | 0.031225
30 | 31 | 0.093111 | 0.059591 | 1.5636e-10 | 0 | 0 | 0 | 0 | 0 | 1 | -90 | 90 | -0.0054215 | -0.0013587 | 0.0054215 | 0.0013587
30 | 32 | 0.055053 | 0.035234 | 9.2449e-11 | 0 | 0 | 0 | 0 | 0 | 1 | -90 | 90 | 0.0039942 | 0.001001 | -0.0039942 | -0.001001
31 | 33 | 0.24614 | 0.15753 | 4.1334e-10 | 0 | 0 | 0 | 0 | 0 | 1 | -90 | 90 | -0.006774 | -0.0016977 | 0.0067741 | 0.0016977
33 | 43 | 0.14049 | 0.089916 | 2.3593e-10 | 0 | 0 | 0 | 0 | 0 | 1 | -90 | 90 | -0.0080916 | -0.0020279 | 0.0080917 | 0.0020279
43 | 41 | 0.25383 | 0.16245 | 4.2624e-10 | 0 | 0 | 0 | 0 | 0 | 1 | -90 | 90 | -0.0095473 | -0.0023927 | 0.0095475 | 0.0023929
41 | 40 | 0.13301 | 0.085127 | 2.2336e-10 | 0 | 0 | 0 | 0 | 0 | 1 | -90 | 90 | -0.010968 | -0.0027489 | 0.010968 | 0.002749
35 | 36 | 0.29275 | 0.18736 | 4.9161e-10 | 0 | 0 | 0 | 0 | 0 | 1 | -90 | 90 | -0.025325 | -0.006349 | 0.025328 | 0.0063503
35 | 37 | 0.10173 | 0.065109 | 1.7084e-10 | 0 | 0 | 0 | 0 | 0 | 1 | -90 | 90 | 0.023872 | 0.0059848 | -0.023872 | -0.0059845
37 | 39 | 0.2849 | 0.18233 | 4.7842e-10 | 0 | 0 | 0 | 0 | 0 | 1 | -90 | 90 | 0.021046 | 0.0052763 | -0.021045 | -0.0052755
39 | 47 | 0.10978 | 0.070259 | 1.8435e-10 | 0 | 0 | 0 | 0 | 0 | 1 | -90 | 90 | 0.019591 | 0.0049111 | -0.019591 | -0.0049108
47 | 46 | 0.27701 | 0.17729 | 4.6517e-10 | 0 | 0 | 0 | 0 | 0 | 1 | -90 | 90 | 0.018175 | 0.004556 | -0.018174 | -0.0045554
46 | 45 | 0.11726 | 0.075044 | 1.9691e-10 | 0 | 0 | 0 | 0 | 0 | 1 | -90 | 90 | 0.01672 | 0.004191 | -0.01672 | -0.0041908
40 | 42 | 0.26174 | 0.16751 | 4.3953e-10 | 0 | 0 | 0 | 0 | 0 | 1 | -90 | 90 | -0.012424 | -0.0031139 | 0.012425 | 0.0031141
42 | 44 | 0.12511 | 0.080067 | 2.1009e-10 | 0 | 0 | 0 | 0 | 0 | 1 | -90 | 90 | -0.013845 | -0.0034702 | 0.013846 | 0.0034703
44 | 45 | 0.26963 | 0.17256 | 4.5278e-10 | 0 | 0 | 0 | 0 | 0 | 1 | -90 | 90 | -0.015299 | -0.0038347 | 0.0153 | 0.0038351
51 | 52 | 0.72788 | 0.46584 | 1.2223e-09 | 0 | 0 | 0 | 0 | 0 | 1 | -90 | 90 | -0.020207 | -0.0050654 | 0.020211 | 0.0050673
51 | 53 | 0.0099409 | 0.0063622 | 1.6694e-11 | 0 | 0 | 0 | 0 | 0 | 1 | -90 | 90 | 0.015827 | 0.0039675 | -0.015827 | -0.0039675
52 | 54 | 0.60912 | 0.38984 | 1.0229e-09 | 0 | 0 | 0 | 0 | 0 | 1 | -90 | 90 | -0.022404 | -0.005617 | 0.022407 | 0.005619
53 | 55 | 0.95674 | 0.61231 | 1.6066e-09 | 0 | 0 | 0 | 0 | 0 | 1 | -90 | 90 | 0.014094 | 0.0035331 | -0.014092 | -0.0035319
54 | 67 | 0.61956 | 0.39652 | 1.0404e-09 | 0 | 0 | 0 | 0 | 0 | 1 | -90 | 90 | -0.024601 | -0.0061688 | 0.024605 | 0.0061713
55 | 63 | 0.63358 | 0.40549 | 1.064e-09 | 0 | 0 | 0 | 0 | 0 | 1 | -90 | 90 | 0.011413 | 0.0028605 | -0.011412 | -0.0028601
67 | 68 | 0.60673 | 0.38831 | 1.0189e-09 | 0 | 0 | 0 | 0 | 0 | 1 | -90 | 90 | -0.028233 | -0.0070805 | 0.028238 | 0.0070837
63 | 64 | 0.66435 | 0.42518 | 1.1156e-09 | 0 | 0 | 0 | 0 | 0 | 1 | -90 | 90 | 0.0088674 | 0.0022224 | -0.0088668 | -0.0022221
56 | 57 | 0.25806 | 0.16516 | 8.6669e-10 | 0 | 0 | 0 | 0 | 0 | 1 | -90 | 90 | 0.21845 | 0.055319 | -0.21832 | -0.055235
56 | 58 | 0.56355 | 0.36067 | 9.4635e-10 | 0 | 0 | 0 | 0 | 0 | 1 | -90 | 90 | 0.12847 | 0.032641 | -0.12837 | -0.032578
58 | 60 | 0.57808 | 0.36997 | 9.7075e-10 | 0 | 0 | 0 | 0 | 0 | 1 | -90 | 90 | 0.12559 | 0.03188 | -0.12549 | -0.031818
72 | 73 | 0.53748 | 0.34399 | 9.0257e-10 | 0 | 0 | 0 | 0 | 0 | 1 | -90 | 90 | 0.045274 | 0.01137 | -0.045262 | -0.011363
73 | 75 | 0.58963 | 0.37736 | 9.9015e-10 | 0 | 0 | 0 | 0 | 0 | 1 | -90 | 90 | 0.041914 | 0.010524 | -0.041902 | -0.010517
75 | 91 | 0.65699 | 0.42047 | 1.1033e-09 | 0 | 0 | 0 | 0 | 0 | 1 | -90 | 90 | 0.03648 | 0.0091576 | -0.036471 | -0.0091517
91 | 90 | 0.64898 | 0.41535 | 1.0898e-09 | 0 | 0 | 0 | 0 | 0 | 1 | -90 | 90 | 0.033545 | 0.0084184 | -0.033537 | -0.0084134
90 | 89 | 0.65441 | 0.41882 | 1.0989e-09 | 0 | 0 | 0 | 0 | 0 | 1 | -90 | 90 | 0.030615 | 0.0076813 | -0.030609 | -0.0076771
87 | 85 | 0.67554 | 0.43234 | 1.1344e-09 | 0 | 0 | 0 | 0 | 0 | 1 | -90 | 90 | -0.0084235 | -0.0021102 | 0.008424 | 0.0021105
81 | 82 | 0.66417 | 0.42507 | 1.1153e-09 | 0 | 0 | 0 | 0 | 0 | 1 | -90 | 90 | -0.017674 | -0.0044295 | 0.017676 | 0.0044308
81 | 83 | 0.66189 | 0.42361 | 1.1115e-09 | 0 | 0 | 0 | 0 | 0 | 1 | -90 | 90 | 0.014629 | 0.0036663 | -0.014627 | -0.0036654
82 | 84 | 0.76379 | 0.48883 | 1.2826e-09 | 0 | 0 | 0 | 0 | 0 | 1 | -90 | 90 | -0.020717 | -0.005193 | 0.020721 | 0.0051951
83 | 85 | 0.66638 | 0.42649 | 1.119e-09 | 0 | 0 | 0 | 0 | 0 | 1 | -90 | 90 | 0.011465 | 0.0028728 | -0.011464 | -0.0028723
84 | 86 | 0.78592 | 0.50299 | 1.3198e-09 | 0 | 0 | 0 | 0 | 0 | 1 | -90 | 90 | -0.024717 | -0.0061967 | 0.024722 | 0.0061999
86 | 89 | 0.65328 | 0.4181 | 1.097e-09 | 0 | 0 | 0 | 0 | 0 | 1 | -90 | 90 | -0.027681 | -0.0069414 | 0.027686 | 0.0069447
92 | 93 | 0.00034781 | 0.0002226 | 5.8407e-13 | 0 | 0 | 0 | 0 | 0 | 1 | -90 | 90 | -0.0015852 | -0.00039729 | 0.0015852 | 0.00039729
93 | 95 | 0.0011926 | 0.00076325 | 2.0026e-12 | 0 | 0 | 0 | 0 | 0 | 1 | -90 | 90 | -0.0031874 | -0.00079884 | 0.0031874 | 0.00079884
95 | 99 | 0.91057 | 0.58276 | 1.5291e-09 | 0 | 0 | 0 | 0 | 0 | 1 | -90 | 90 | -0.0048836 | -0.001224 | 0.0048839 | 0.001224
99 | 126 | 0.35784 | 0.22902 | 6.0091e-10 | 0 | 0 | 0 | 0 | 0 | 1 | -90 | 90 | -0.011498 | -0.0028808 | 0.011498 | 0.0028811
99 | 129 | 0.069218 | 0.0443 | 1.1624e-10 | 0 | 0 | 0 | 0 | 0 | 1 | -90 | 90 | 0.0066137 | 0.0016568 | -0.0066136 | -0.0016568
126 | 125 | 0.42724 | 0.27344 | 7.1746e-10 | 0 | 0 | 0 | 0 | 0 | 1 | -90 | 90 | -0.012861 | -0.0032227 | 0.012862 | 0.0032231
129 | 128 | 0.42771 | 0.27374 | 7.1824e-10 | 0 | 0 | 0 | 0 | 0 | 1 | -90 | 90 | 0.0052474 | 0.0013144 | -0.0052473 | -0.0013144
125 | 123 | 0.43115 | 0.27593 | 7.2401e-10 | 0 | 0 | 0 | 0 | 0 | 1 | -90 | 90 | -0.014228 | -0.0035655 | 0.014229 | 0.003566
100 | 101 | 0.67173 | 0.42991 | 1.128e-09 | 0 | 0 | 0 | 0 | 0 | 1 | -90 | 90 | -0.0090977 | -0.00228 | 0.0090983 | 0.0022802
100 | 102 | 0.68246 | 0.43678 | 1.146e-09 | 0 | 0 | 0 | 0 | 0 | 1 | -90 | 90 | 0.006447 | 0.0016156 | -0.0064467 | -0.0016156
101 | 103 | 0.68185 | 0.43638 | 1.145e-09 | 0 | 0 | 0 | 0 | 0 | 1 | -90 | 90 | -0.011747 | -0.002944 | 0.011748 | 0.0029445
121 | 122 | 0.0040709 | 0.0026054 | 6.8361e-12 | 0 | 0 | 0 | 0 | 0 | 1 | -90 | 90 | 0.029008 | 0.0072741 | -0.029008 | -0.0072741
133 | 131 | 0.68216 | 0.43658 | 1.1455e-09 | 0 | 0 | 0 | 0 | 0 | 1 | -90 | 90 | 0.0079496 | 0.0019923 | -0.0079492 | -0.0019921
115 | 116 | 0.31458 | 0.20133 | 5.2826e-10 | 0 | 0 | 0 | 0 | 0 | 1 | -90 | 90 | -0.021618 | -0.0054188 | 0.021619 | 0.0054198
115 | 117 | 0.18302 | 0.11713 | 3.0734e-10 | 0 | 0 | 0 | 0 | 0 | 1 | -90 | 90 | 0.020233 | 0.0050717 | -0.020232 | -0.0050712
116 | 118 | 0.11283 | 0.072209 | 1.8947e-10 | 0 | 0 | 0 | 0 | 0 | 1 | -90 | 90 | -0.023229 | -0.0058232 | 0.023229 | 0.0058236
117 | 119 | 0.24705 | 0.15811 | 4.1486e-10 | 0 | 0 | 0 | 0 | 0 | 1 | -90 | 90 | 0.018631 | 0.00467 | -0.01863 | -0.0046694
118 | 136 | 0.38823 | 0.24846 | 6.5193e-10 | 0 | 0 | 0 | 0 | 0 | 1 | -90 | 90 | -0.024612 | -0.0061702 | 0.024615 | 0.0061718
119 | 124 | 0.2506 | 0.16039 | 4.2083e-10 | 0 | 0 | 0 | 0 | 0 | 1 | -90 | 90 | 0.017229 | 0.0043184 | -0.017228 | -0.0043179
136 | 139 | 0.03946 | 0.025255 | 6.6265e-11 | 0 | 0 | 0 | 0 | 0 | 1 | -90 | 90 | -0.026237 | -0.0065783 | 0.026237 | 0.0065785
124 | 123 | 0.18294 | 0.11708 | 3.0721e-10 | 0 | 0 | 0 | 0 | 0 | 1 | -90 | 90 | 0.015617 | 0.0039142 | -0.015617 | -0.0039139
139 | 122 | 0.42178 | 0.26994 | 7.0829e-10 | 0 | 0 | 0 | 0 | 0 | 1 | -90 | 90 | -0.027623 | -0.0069259 | 0.027627 | 0.006928