## bus_data
BUS_I | BUS_TYPE | Pd | Qd | Gs | Bs | area | Vm | Va | baseKV | zone | Vmax | Vmin
1 | 1 | 0.0023316 | 0.00058434 | 0 | 0 | 1 | 0.98242 | -0.33845 | 0.4 | 1 | 1.1 | 0.9
2 | 1 | 0.0050416 | 0.0012635 | 0 | 0 | 1 | 0.98234 | -0.34003 | 0.4 | 1 | 1.1 | 0.9
3 | 1 | 0.0023348 | 0.00058515 | 0 | 0 | 1 | 0.9825 | -0.33693 | 0.4 | 1 | 1.1 | 0.9
4 | 1 | 0.0029167 | 0.000731 | 0 | 0 | 1 | 0.98231 | -0.34078 | 0.4 | 1 | 1.1 | 0.9
5 | 1 | 0.002335 | 0.00058521 | 0 | 0 | 1 | 0.9826 | -0.33507 | 0.4 | 1 | 1.1 | 0.9
60 | 1 | 0.002421 | 0.00060677 | 0 | 0 | 1 | 0.98271 | -0.33291 | 0.4 | 1 | 1.1 | 0.9
28 | 1 | 0.0032808 | 0.00082224 | 0 | 0 | 1 | 0.98283 | -0.3305 | 0.4 | 1 | 1.1 | 0.9
6 | 1 | 0.004777 | 0.0011972 | 0 | 0 | 1 | 0.99225 | -0.14809 | 0.4 | 1 | 1.1 | 0.9
7 | 1 | 0.0048927 | 0.0012262 | 0 | 0 | 1 | 0.99139 | -0.16467 | 0.4 | 1 | 1.1 | 0.9
8 | 1 | 0 | 0 | 0 | 0 | 1 | 0.99373 | -0.11952 | 0.4 | 1 | 1.1 | 0.9
9 | 1 | 0.0050988 | 0.0012779 | 0 | 0 | 1 | 0.99073 | -0.17754 | 0.4 | 1 | 1.1 | 0.9
10 | 1 | 0.0048582 | 0.0012176 | 0 | 0 | 1 | 0.99504 | -0.094361 | 0.4 | 1 | 1.1 | 0.9
11 | 1 | 0 | 0 | 0 | 0 | 1 | 0.9937 | -0.12025 | 0.4 | 1 | 1.1 | 0.9
35 | 1 | 0 | 0 | 0 | 0 | 1 | 0.98942 | -0.20297 | 0.4 | 1 | 1.1 | 0.9
40 | 1 | 0.0030249 | 0.00075812 | 0 | 0 | 1 | 0.99643 | -0.067851 | 0.4 | 1 | 1.1 | 0.9
49 | 1 | 0.0021964 | 0.00055048 | 0 | 0 | 1 | 0.99337 | -0.12662 | 0.4 | 1 | 1.1 | 0.9
12 | 1 | 0.0049661 | 0.0012446 | 0 | 0 | 1 | 0.98728 | -0.24454 | 0.4 | 1 | 1.1 | 0.9
62 | 1 | 0.0047969 | 0.0012022 | 0 | 0 | 1 | 0.98735 | -0.24315 | 0.4 | 1 | 1.1 | 0.9
39 | 1 | 0 | 0 | 0 | 0 | 1 | 0.98843 | -0.22221 | 0.4 | 1 | 1.1 | 0.9
17 | 1 | 0.0065618 | 0.0016445 | 0 | 0 | 1 | 0.9893 | -0.20519 | 0.4 | 1 | 1.1 | 0.9
41 | 1 | 0 | 0 | 0 | 0 | 1 | 0.99717 | -0.053541 | 0.4 | 1 | 1.1 | 0.9
24 | 1 | 0 | 0 | 0 | 0 | 1 | 0.99159 | -0.1597 | 0.4 | 1 | 1.1 | 0.9
73 | 1 | 0.0036487 | 0.00091445 | 0 | 0 | 1 | 0.99011 | -0.18787 | 0.4 | 1 | 1.1 | 0.9
21 | 1 | 0 | 0 | 0 | 0 | 1 | 0.99178 | -0.15598 | 0.4 | 1 | 1.1 | 0.9
47 | 1 | 0.0028634 | 0.00071764 | 0 | 0 | 1 | 0.99321 | -0.12959 | 0.4 | 1 | 1.1 | 0.9
61 | 1 | 0.0044594 | 0.0011176 | 0 | 0 | 1 | 0.98745 | -0.24126 | 0.4 | 1 | 1.1 | 0.9
13 | 1 | 0.0061612 | 0.0015442 | 0 | 0 | 1 | 0.9947 | -0.1009 | 0.4 | 1 | 1.1 | 0.9
14 | 1 | 0.0061006 | 0.0015289 | 0 | 0 | 1 | 0.99602 | -0.075673 | 0.4 | 1 | 1.1 | 0.9
15 | 1 | 0 | 0 | 0 | 0 | 1 | 0.99368 | -0.12046 | 0.4 | 1 | 1.1 | 0.9
16 | 1 | 0.0054318 | 0.0013613 | 0 | 0 | 1 | 0.99711 | -0.05487 | 0.4 | 1 | 1.1 | 0.9
18 | 1 | 0 | 0 | 0 | 0 | 1 | 0.99157 | -0.16083 | 0.4 | 1 | 1.1 | 0.9
30 | 1 | 0.0060695 | 0.0015211 | 0 | 0 | 1 | 0.99846 | -0.029279 | 0.4 | 1 | 1.1 | 0.9
32 | 1 | 0 | 0 | 0 | 0 | 1 | 0.9874 | -0.2415 | 0.4 | 1 | 1.1 | 0.9
72 | 3 | 0.0049292 | 0.0012354 | 0 | 0 | 1 | 1 | 0 | 0.4 | 1 | 1.1 | 0.9
33 | 1 | 0 | 0 | 0 | 0 | 1 | 0.98671 | -0.25495 | 0.4 | 1 | 1.1 | 0.9
67 | 1 | 0.013143 | 0.0032939 | 0 | 0 | 1 | 0.98566 | -0.27537 | 0.4 | 1 | 1.1 | 0.9
66 | 1 | 0.0095986 | 0.0024056 | 0 | 0 | 1 | 0.98659 | -0.2573 | 0.4 | 1 | 1.1 | 0.9
38 | 1 | 0 | 0 | 0 | 0 | 1 | 0.98486 | -0.28834 | 0.4 | 1 | 1.1 | 0.9
56 | 1 | 0 | 0 | 0 | 0 | 1 | 0.9825 | -0.33399 | 0.4 | 1 | 1.1 | 0.9
31 | 1 | 0.0050532 | 0.0012665 | 0 | 0 | 1 | 0.98734 | -0.24267 | 0.4 | 1 | 1.1 | 0.9
42 | 1 | 0.0060626 | 0.0015194 | 0 | 0 | 1 | 0.99338 | -0.1258 | 0.4 | 1 | 1.1 | 0.9
43 | 1 | 0.0049437 | 0.001239 | 0 | 0 | 1 | 0.99346 | -0.12422 | 0.4 | 1 | 1.1 | 0.9
19 | 1 | 0.0054045 | 0.0013545 | 0 | 0 | 1 | 0.99156 | -0.16035 | 0.4 | 1 | 1.1 | 0.9
20 | 1 | 0.0053022 | 0.0013289 | 0 | 0 | 1 | 0.99125 | -0.16619 | 0.4 | 1 | 1.1 | 0.9
22 | 1 | 0.0062714 | 0.0015718 | 0 | 0 | 1 | 0.99104 | -0.17026 | 0.4 | 1 | 1.1 | 0.9
23 | 1 | 0.0036465 | 0.0009139 | 0 | 0 | 1 | 0.99243 | -0.14355 | 0.4 | 1 | 1.1 | 0.9
75 | 1 | 0.0063887 | 0.0016012 | 0 | 0 | 1 | 0.99094 | -0.17234 | 0.4 | 1 | 1.1 | 0.9
50 | 1 | 0.0050547 | 0.0012668 | 0 | 0 | 1 | 0.99364 | -0.12054 | 0.4 | 1 | 1.1 | 0.9
51 | 1 | 0 | 0 | 0 | 0 | 1 | 0.99427 | -0.10858 | 0.4 | 1 | 1.1 | 0.9
87 | 1 | 0.0054969 | 0.0013776 | 0 | 0 | 1 | 0.97812 | -0.41933 | 0.4 | 1 | 1.1 | 0.9
55 | 1 | 0 | 0 | 0 | 0 | 1 | 0.97208 | -0.53805 | 0.4 | 1 | 1.1 | 0.9
83 | 1 | 0 | 0 | 0 | 0 | 1 | 0.972 | -0.53964 | 0.4 | 1 | 1.1 | 0.9
84 | 1 | 0 | 0 | 0 | 0 | 1 | 0.97218 | -0.536 | 0.4 | 1 | 1.1 | 0.9
82 | 1 | 0.012661 | 0.0031731 | 0 | 0 | 1 | 0.9719 | -0.54148 | 0.4 | 1 | 1.1 | 0.9
25 | 1 | 0.0028502 | 0.00071434 | 0 | 0 | 1 | 0.98334 | -0.32052 | 0.4 | 1 | 1.1 | 0.9
26 | 1 | 0.0058831 | 0.0014744 | 0 | 0 | 1 | 0.98305 | -0.3262 | 0.4 | 1 | 1.1 | 0.9
27 | 1 | 0.0027888 | 0.00069894 | 0 | 0 | 1 | 0.98355 | -0.31646 | 0.4 | 1 | 1.1 | 0.9
29 | 1 | 0.0029591 | 0.00074162 | 0 | 0 | 1 | 0.98378 | -0.31204 | 0.4 | 1 | 1.1 | 0.9
71 | 1 | 0.0026747 | 0.00067033 | 0 | 0 | 1 | 0.98403 | -0.30714 | 0.4 | 1 | 1.1 | 0.9
69 | 1 | 0.0099795 | 0.0025011 | 0 | 0 | 1 | 0.98439 | -0.30005 | 0.4 | 1 | 1.1 | 0.9
74 | 1 | 0.0050135 | 0.0012565 | 0 | 0 | 1 | 0.99822 | -0.033736 | 0.4 | 1 | 1.1 | 0.9
68 | 1 | 0.0085408 | 0.0021405 | 0 | 0 | 1 | 0.98492 | -0.28966 | 0.4 | 1 | 1.1 | 0.9
58 | 1 | 0.0044513 | 0.0011156 | 0 | 0 | 1 | 0.98813 | -0.22794 | 0.4 | 1 | 1.1 | 0.9
57 | 1 | 0.0028786 | 0.00072145 | 0 | 0 | 1 | 0.98813 | -0.22792 | 0.4 | 1 | 1.1 | 0.9
65 | 1 | 0.0027078 | 0.00067863 | 0 | 0 | 1 | 0.98814 | -0.22784 | 0.4 | 1 | 1.1 | 0.9
59 | 1 | 0.0030579 | 0.00076637 | 0 | 0 | 1 | 0.98814 | -0.22785 | 0.4 | 1 | 1.1 | 0.9
70 | 1 | 0.0049138 | 0.0012315 | 0 | 0 | 1 | 0.98806 | -0.22924 | 0.4 | 1 | 1.1 | 0.9
52 | 1 | 0.0025913 | 0.00064945 | 0 | 0 | 1 | 0.995 | -0.094698 | 0.4 | 1 | 1.1 | 0.9
44 | 1 | 0.0049445 | 0.0012392 | 0 | 0 | 1 | 0.99361 | -0.1214 | 0.4 | 1 | 1.1 | 0.9
53 | 1 | 0.0049373 | 0.0012374 | 0 | 0 | 1 | 0.99382 | -0.11731 | 0.4 | 1 | 1.1 | 0.9
45 | 1 | 0.0028047 | 0.00070292 | 0 | 0 | 1 | 0.99321 | -0.1296 | 0.4 | 1 | 1.1 | 0.9
46 | 1 | 0.0028873 | 0.00072363 | 0 | 0 | 1 | 0.99321 | -0.1296 | 0.4 | 1 | 1.1 | 0.9
81 | 1 | 0 | 0 | 0 | 0 | 1 | 0.97043 | -0.57064 | 0.4 | 1 | 1.1 | 0.9
94 | 1 | 0.0058831 | 0.0014744 | 0 | 0 | 1 | 0.97026 | -0.57395 | 0.4 | 1 | 1.1 | 0.9
78 | 1 | 0 | 0 | 0 | 0 | 1 | 0.97093 | -0.56064 | 0.4 | 1 | 1.1 | 0.9
76 | 1 | 0.0050534 | 0.0012665 | 0 | 0 | 1 | 0.97111 | -0.55706 | 0.4 | 1 | 1.1 | 0.9
85 | 1 | 0.009934 | 0.0024897 | 0 | 0 | 1 | 0.97166 | -0.54617 | 0.4 | 1 | 1.1 | 0.9
98 | 1 | 0.0073738 | 0.001848 | 0 | 0 | 1 | 0.97269 | -0.52593 | 0.4 | 1 | 1.1 | 0.9
79 | 1 | 0.0057346 | 0.0014372 | 0 | 0 | 1 | 0.97151 | -0.5492 | 0.4 | 1 | 1.1 | 0.9
88 | 1 | 0.0048111 | 0.0012058 | 0 | 0 | 1 | 0.97735 | -0.43425 | 0.4 | 1 | 1.1 | 0.9
63 | 1 | 0.0043056 | 0.0010791 | 0 | 0 | 1 | 0.98749 | -0.24039 | 0.4 | 1 | 1.1 | 0.9
64 | 1 | 0.0047858 | 0.0011994 | 0 | 0 | 1 | 0.98773 | -0.23576 | 0.4 | 1 | 1.1 | 0.9
77 | 1 | 0.0072167 | 0.0018087 | 0 | 0 | 1 | 0.97126 | -0.5541 | 0.4 | 1 | 1.1 | 0.9
86 | 1 | 0.0022472 | 0.00056321 | 0 | 0 | 1 | 0.97163 | -0.54692 | 0.4 | 1 | 1.1 | 0.9
97 | 1 | 0.0045866 | 0.0011495 | 0 | 0 | 1 | 0.97334 | -0.5131 | 0.4 | 1 | 1.1 | 0.9
89 | 1 | 0.0053916 | 0.0013513 | 0 | 0 | 1 | 0.97664 | -0.44825 | 0.4 | 1 | 1.1 | 0.9
91 | 1 | 0.0049082 | 0.0012301 | 0 | 0 | 1 | 0.97597 | -0.46128 | 0.4 | 1 | 1.1 | 0.9
92 | 1 | 0.0032023 | 0.00080256 | 0 | 0 | 1 | 0.97503 | -0.47984 | 0.4 | 1 | 1.1 | 0.9
93 | 1 | 0.0064456 | 0.0016154 | 0 | 0 | 1 | 0.97405 | -0.49909 | 0.4 | 1 | 1.1 | 0.9
95 | 1 | 0.0055311 | 0.0013862 | 0 | 0 | 1 | 0.97404 | -0.49933 | 0.4 | 1 | 1.1 | 0.9
96 | 1 | 0.0065906 | 0.0016518 | 0 | 0 | 1 | 0.97403 | -0.49958 | 0.4 | 1 | 1.1 | 0.9

## generator_data
GEN_BUS | PG | QG | QMAX | QMIN | VG | MBASE | GEN_STATUS | PMAX | PMIN
72 | 0.36644 | 0.093784 | 10 | -10 | 1 | 100 | 1 | 10 | 0

## branch_data
F_BUS | T_BUS | BR_R | BR_X | BR_B | RATE_A | RATE_B | RATE_C | TAP | SHIFT | BR_STATUS | ANGMIN | ANGMAX | P_in | Q_in | P_out | Q_out
1 | 2 | 0.86209 | 0.55174 | 1.4477e-09 | 0 | 0 | 0 | 0 | 0 | 1 | -90 | 90 | 0.0079589 | 0.0019947 | -0.0079583 | -0.0019944
1 | 3 | 0.63644 | 0.40732 | 1.0688e-09 | 0 | 0 | 0 | 0 | 0 | 1 | -90 | 90 | -0.01029 | -0.002579 | 0.010291 | 0.0025794
2 | 4 | 1.1141 | 0.71301 | 1.8708e-09 | 0 | 0 | 0 | 0 | 0 | 1 | -90 | 90 | 0.0029168 | 0.00073089 | -0.0029167 | -0.00073101
3 | 5 | 0.63656 | 0.4074 | 1.069e-09 | 0 | 0 | 0 | 0 | 0 | 1 | -90 | 90 | -0.012626 | -0.0031646 | 0.012627 | 0.0031652
5 | 60 | 0.62729 | 0.40147 | 1.0534e-09 | 0 | 0 | 0 | 0 | 0 | 1 | -90 | 90 | -0.014962 | -0.0037504 | 0.014964 | 0.0037513
60 | 28 | 0.60031 | 0.3842 | 1.0081e-09 | 0 | 0 | 0 | 0 | 0 | 1 | -90 | 90 | -0.017385 | -0.0043581 | 0.017387 | 0.0043592
28 | 26 | 0.89933 | 0.57557 | 1.5102e-09 | 0 | 0 | 0 | 0 | 0 | 1 | -90 | 90 | -0.020667 | -0.0051815 | 0.020672 | 0.005184
6 | 7 | 1.2632 | 0.80843 | 2.1212e-09 | 0 | 0 | 0 | 0 | 0 | 1 | -90 | 90 | 0.058078 | 0.014632 | -0.058032 | -0.014602
6 | 8 | 2.0153 | 1.2898 | 3.3842e-09 | 0 | 0 | 0 | 0 | 0 | 1 | -90 | 90 | -0.062855 | -0.015829 | 0.062941 | 0.015884
7 | 9 | 1.0691 | 0.68424 | 1.7953e-09 | 0 | 0 | 0 | 0 | 0 | 1 | -90 | 90 | 0.053139 | 0.013376 | -0.053107 | -0.013355
8 | 10 | 1.5189 | 0.97209 | 2.5506e-09 | 0 | 0 | 0 | 0 | 0 | 1 | -90 | 90 | -0.073698 | -0.018581 | 0.073787 | 0.018637
8 | 11 | 0.30187 | 0.1932 | 5.0693e-10 | 0 | 0 | 0 | 0 | 0 | 1 | -90 | 90 | 0.010757 | 0.002697 | -0.010756 | -0.0026969
9 | 35 | 2.333 | 1.4931 | 3.9177e-09 | 0 | 0 | 0 | 0 | 0 | 1 | -90 | 90 | 0.048008 | 0.012078 | -0.04795 | -0.012041
10 | 40 | 1.5052 | 0.96331 | 2.5276e-09 | 0 | 0 | 0 | 0 | 0 | 1 | -90 | 90 | -0.078645 | -0.019855 | 0.078745 | 0.019919
11 | 49 | 2.6215 | 1.6777 | 4.4021e-09 | 0 | 0 | 0 | 0 | 0 | 1 | -90 | 90 | 0.010756 | 0.0026969 | -0.010753 | -0.0026952
35 | 39 | 2.0412 | 1.3064 | 3.4278e-09 | 0 | 0 | 0 | 0 | 0 | 1 | -90 | 90 | 0.041387 | 0.010396 | -0.041349 | -0.010372
35 | 17 | 1.4869 | 0.9516 | 2.4969e-09 | 0 | 0 | 0 | 0 | 0 | 1 | -90 | 90 | 0.0065625 | 0.0016447 | -0.0065618 | -0.0016445
40 | 41 | 0.78395 | 0.50173 | 1.3165e-09 | 0 | 0 | 0 | 0 | 0 | 1 | -90 | 90 | -0.08177 | -0.020677 | 0.081826 | 0.020712
49 | 47 | 1.5323 | 0.98066 | 2.5731e-09 | 0 | 0 | 0 | 0 | 0 | 1 | -90 | 90 | 0.0085566 | 0.0021447 | -0.0085554 | -0.0021442
12 | 62 | 1.2254 | 0.78427 | 2.0578e-09 | 0 | 0 | 0 | 0 | 0 | 1 | -90 | 90 | -0.0049661 | -0.0012446 | 0.0049664 | 0.0012446
62 | 61 | 0.84551 | 0.54113 | 1.4198e-09 | 0 | 0 | 0 | 0 | 0 | 1 | -90 | 90 | -0.0097633 | -0.0024469 | 0.0097642 | 0.0024473
39 | 65 | 0.79556 | 0.50916 | 1.336e-09 | 0 | 0 | 0 | 0 | 0 | 1 | -90 | 90 | 0.030959 | 0.0077672 | -0.03095 | -0.007762
39 | 59 | 2.3751 | 1.5201 | 3.9884e-09 | 0 | 0 | 0 | 0 | 0 | 1 | -90 | 90 | 0.010391 | 0.0026048 | -0.010388 | -0.0026034
41 | 52 | 1.1278 | 0.72181 | 3.7879e-09 | 0 | 0 | 0 | 0 | 0 | 1 | -90 | 90 | 0.16483 | 0.0423 | -0.16451 | -0.04209
41 | 74 | 0.36274 | 0.23215 | 1.2183e-09 | 0 | 0 | 0 | 0 | 0 | 1 | -90 | 90 | -0.24666 | -0.063013 | 0.2469 | 0.063164
24 | 73 | 1.1614 | 0.74328 | 3.9005e-09 | 0 | 0 | 0 | 0 | 0 | 1 | -90 | 90 | 0.10849 | 0.027872 | -0.10834 | -0.027778
24 | 21 | 0.15371 | 0.098375 | 5.1624e-10 | 0 | 0 | 0 | 0 | 0 | 1 | -90 | 90 | -0.10849 | -0.027872 | 0.10851 | 0.027885
73 | 38 | 4.2598 | 2.7263 | 1.4307e-08 | 0 | 0 | 0 | 0 | 0 | 1 | -90 | 90 | 0.10469 | 0.026864 | -0.10419 | -0.02654
21 | 23 | 0.42146 | 0.26973 | 1.4155e-09 | 0 | 0 | 0 | 0 | 0 | 1 | -90 | 90 | -0.13189 | -0.033749 | 0.13197 | 0.033799
21 | 19 | 0.82502 | 0.52801 | 1.3854e-09 | 0 | 0 | 0 | 0 | 0 | 1 | -90 | 90 | 0.02338 | 0.0058637 | -0.023375 | -0.0058608
47 | 45 | 0.0090966 | 0.0058218 | 1.5276e-11 | 0 | 0 | 0 | 0 | 0 | 1 | -90 | 90 | 0.005692 | 0.0014266 | -0.005692 | -0.0014266
61 | 63 | 0.26814 | 0.17161 | 4.5028e-10 | 0 | 0 | 0 | 0 | 0 | 1 | -90 | 90 | -0.014224 | -0.0035649 | 0.014224 | 0.0035653
13 | 14 | 1.2408 | 0.79409 | 2.0836e-09 | 0 | 0 | 0 | 0 | 0 | 1 | -90 | 90 | -0.091098 | -0.023141 | 0.091208 | 0.023211
13 | 15 | 1.0299 | 0.65914 | 1.7295e-09 | 0 | 0 | 0 | 0 | 0 | 1 | -90 | 90 | 0.084936 | 0.021597 | -0.084856 | -0.021546
14 | 16 | 0.96063 | 0.6148 | 1.6132e-09 | 0 | 0 | 0 | 0 | 0 | 1 | -90 | 90 | -0.097309 | -0.02474 | 0.097407 | 0.024803
15 | 18 | 2.1187 | 1.356 | 3.558e-09 | 0 | 0 | 0 | 0 | 0 | 1 | -90 | 90 | 0.084856 | 0.021546 | -0.084692 | -0.021441
16 | 30 | 1.1214 | 0.71771 | 1.8832e-09 | 0 | 0 | 0 | 0 | 0 | 1 | -90 | 90 | -0.10284 | -0.026164 | 0.10297 | 0.026245
18 | 32 | 4.208 | 2.6931 | 7.0663e-09 | 0 | 0 | 0 | 0 | 0 | 1 | -90 | 90 | 0.084692 | 0.021441 | -0.084365 | -0.021232
30 | 72 | 1.2143 | 0.77718 | 2.0392e-09 | 0 | 0 | 0 | 0 | 0 | 1 | -90 | 90 | -0.10903 | -0.027766 | 0.10919 | 0.027865
32 | 31 | 1.0069 | 0.64439 | 1.6908e-09 | 0 | 0 | 0 | 0 | 0 | 1 | -90 | 90 | 0.0050535 | 0.0012665 | -0.0050532 | -0.0012665
32 | 33 | 0.7425 | 0.4752 | 1.2469e-09 | 0 | 0 | 0 | 0 | 0 | 1 | -90 | 90 | 0.079312 | 0.019966 | -0.079261 | -0.019934
72 | 74 | 0.60717 | 0.38859 | 2.0392e-09 | 0 | 0 | 0 | 0 | 0 | 1 | -90 | 90 | 0.25232 | 0.064684 | -0.25191 | -0.06442
33 | 67 | 1.2815 | 0.82014 | 2.1519e-09 | 0 | 0 | 0 | 0 | 0 | 1 | -90 | 90 | 0.069661 | 0.017527 | -0.069593 | -0.017484
33 | 66 | 1.067 | 0.6829 | 1.7918e-09 | 0 | 0 | 0 | 0 | 0 | 1 | -90 | 90 | 0.0095996 | 0.0024062 | -0.0095986 | -0.0024057
67 | 68 | 1.103 | 0.70589 | 1.8522e-09 | 0 | 0 | 0 | 0 | 0 | 1 | -90 | 90 | 0.056451 | 0.01419 | -0.056412 | -0.014166
38 | 56 | 1.921 | 1.2294 | 6.4516e-09 | 0 | 0 | 0 | 0 | 0 | 1 | -90 | 90 | 0.10419 | 0.026541 | -0.10396 | -0.026395
56 | 87 | 3.5661 | 2.2823 | 1.1977e-08 | 0 | 0 | 0 | 0 | 0 | 1 | -90 | 90 | 0.10396 | 0.026395 | -0.10353 | -0.026124
42 | 43 | 1.1488 | 0.73521 | 1.9291e-09 | 0 | 0 | 0 | 0 | 0 | 1 | -90 | 90 | -0.0060626 | -0.0015194 | 0.0060631 | 0.0015195
43 | 44 | 1.135 | 0.72641 | 1.906e-09 | 0 | 0 | 0 | 0 | 0 | 1 | -90 | 90 | -0.011007 | -0.0027586 | 0.011008 | 0.0027593
19 | 20 | 1.4315 | 0.91614 | 2.4038e-09 | 0 | 0 | 0 | 0 | 0 | 1 | -90 | 90 | 0.01797 | 0.0045063 | -0.017965 | -0.0045033
20 | 22 | 1.4178 | 0.90737 | 2.3808e-09 | 0 | 0 | 0 | 0 | 0 | 1 | -90 | 90 | 0.012663 | 0.0031744 | -0.012661 | -0.0031731
22 | 75 | 1.43 | 0.91517 | 2.4013e-09 | 0 | 0 | 0 | 0 | 0 | 1 | -90 | 90 | 0.0063893 | 0.0016013 | -0.0063887 | -0.0016012
23 | 50 | 0.76044 | 0.48668 | 2.554e-09 | 0 | 0 | 0 | 0 | 0 | 1 | -90 | 90 | -0.13562 | -0.034713 | 0.13577 | 0.03481
50 | 51 | 0.38157 | 0.24421 | 1.2815e-09 | 0 | 0 | 0 | 0 | 0 | 1 | -90 | 90 | -0.14082 | -0.036077 | 0.1409 | 0.036129
51 | 52 | 0.38539 | 0.24665 | 1.2944e-09 | 0 | 0 | 0 | 0 | 0 | 1 | -90 | 90 | -0.16181 | -0.041372 | 0.16191 | 0.041441
51 | 53 | 1.8513 | 1.1848 | 3.1088e-09 | 0 | 0 | 0 | 0 | 0 | 1 | -90 | 90 | 0.020902 | 0.005243 | -0.020893 | -0.0052378
87 | 88 | 0.65499 | 0.4192 | 2.1998e-09 | 0 | 0 | 0 | 0 | 0 | 1 | -90 | 90 | 0.098035 | 0.024747 | -0.097965 | -0.024702
55 | 83 | 0.55102 | 0.35265 | 9.253e-10 | 0 | 0 | 0 | 0 | 0 | 1 | -90 | 90 | 0.012186 | 0.0030554 | -0.012185 | -0.0030549
55 | 84 | 0.34906 | 0.2234 | 5.8617e-10 | 0 | 0 | 0 | 0 | 0 | 1 | -90 | 90 | -0.024848 | -0.0062298 | 0.024851 | 0.0062313
55 | 82 | 1.1455 | 0.73312 | 1.9236e-09 | 0 | 0 | 0 | 0 | 0 | 1 | -90 | 90 | 0.012662 | 0.0031744 | -0.01266 | -0.0031732
83 | 85 | 2.2697 | 1.4526 | 3.8114e-09 | 0 | 0 | 0 | 0 | 0 | 1 | -90 | 90 | 0.012185 | 0.0030549 | -0.012181 | -0.0030529
84 | 98 | 0.87585 | 0.56055 | 2.9416e-09 | 0 | 0 | 0 | 0 | 0 | 1 | -90 | 90 | -0.048763 | -0.012232 | 0.048787 | 0.012247
84 | 79 | 2.3377 | 1.4961 | 3.9256e-09 | 0 | 0 | 0 | 0 | 0 | 1 | -90 | 90 | 0.023913 | 0.0060008 | -0.023898 | -0.0059916
25 | 26 | 0.92819 | 0.59404 | 1.5587e-09 | 0 | 0 | 0 | 0 | 0 | 1 | -90 | 90 | 0.026562 | 0.006663 | -0.026555 | -0.0066585
25 | 27 | 0.59828 | 0.3829 | 1.0047e-09 | 0 | 0 | 0 | 0 | 0 | 1 | -90 | 90 | -0.029412 | -0.0073773 | 0.029418 | 0.0073808
27 | 29 | 0.59634 | 0.38166 | 1.0014e-09 | 0 | 0 | 0 | 0 | 0 | 1 | -90 | 90 | -0.032207 | -0.0080798 | 0.032213 | 0.008084
29 | 71 | 0.60431 | 0.38676 | 1.0148e-09 | 0 | 0 | 0 | 0 | 0 | 1 | -90 | 90 | -0.035172 | -0.0088256 | 0.035181 | 0.0088308
71 | 69 | 0.81436 | 0.52119 | 1.3675e-09 | 0 | 0 | 0 | 0 | 0 | 1 | -90 | 90 | -0.037855 | -0.0095011 | 0.037868 | 0.0095092
69 | 68 | 0.94482 | 0.60469 | 1.5866e-09 | 0 | 0 | 0 | 0 | 0 | 1 | -90 | 90 | -0.047848 | -0.01201 | 0.047871 | 0.012025
58 | 57 | 0.02319 | 0.014842 | 3.8943e-11 | 0 | 0 | 0 | 0 | 0 | 1 | -90 | 90 | -0.0044513 | -0.0011156 | 0.0044513 | 0.0011156
57 | 59 | 0.042111 | 0.026951 | 7.0716e-11 | 0 | 0 | 0 | 0 | 0 | 1 | -90 | 90 | -0.0073299 | -0.0018371 | 0.0073299 | 0.0018371
65 | 70 | 0.21713 | 0.13897 | 3.6462e-10 | 0 | 0 | 0 | 0 | 0 | 1 | -90 | 90 | 0.028243 | 0.0070834 | -0.028241 | -0.0070822
70 | 64 | 1.224 | 0.78335 | 2.0554e-09 | 0 | 0 | 0 | 0 | 0 | 1 | -90 | 90 | 0.023327 | 0.0058507 | -0.02332 | -0.0058462
44 | 53 | 1.135 | 0.72643 | 1.906e-09 | 0 | 0 | 0 | 0 | 0 | 1 | -90 | 90 | -0.015953 | -0.0039985 | 0.015956 | 0.0040003
45 | 46 | 0.0042919 | 0.0027468 | 7.2073e-12 | 0 | 0 | 0 | 0 | 0 | 1 | -90 | 90 | 0.0028873 | 0.00072363 | -0.0028873 | -0.00072363
81 | 94 | 2.3748 | 1.5199 | 3.988e-09 | 0 | 0 | 0 | 0 | 0 | 1 | -90 | 90 | 0.0058838 | 0.0014747 | -0.0058829 | -0.0014745
81 | 78 | 7.176 | 4.5927 | 1.2051e-08 | 0 | 0 | 0 | 0 | 0 | 1 | -90 | 90 | -0.0058838 | -0.0014747 | 0.0058866 | 0.0014754
78 | 76 | 2.5747 | 1.6478 | 4.3236e-09 | 0 | 0 | 0 | 0 | 0 | 1 | -90 | 90 | -0.0058866 | -0.0014754 | 0.0058876 | 0.0014756
76 | 77 | 1.14 | 0.72962 | 1.9144e-09 | 0 | 0 | 0 | 0 | 0 | 1 | -90 | 90 | -0.010941 | -0.0027422 | 0.010942 | 0.002743
85 | 86 | 1.4247 | 0.91184 | 2.3925e-09 | 0 | 0 | 0 | 0 | 0 | 1 | -90 | 90 | 0.0022472 | 0.00056306 | -0.0022471 | -0.00056323
98 | 97 | 0.97063 | 0.6212 | 3.2599e-09 | 0 | 0 | 0 | 0 | 0 | 1 | -90 | 90 | -0.05616 | -0.014095 | 0.056194 | 0.014117
79 | 77 | 1.1434 | 0.73176 | 1.92e-09 | 0 | 0 | 0 | 0 | 0 | 1 | -90 | 90 | 0.018163 | 0.0045543 | -0.018159 | -0.0045518
88 | 89 | 0.64579 | 0.41331 | 2.1689e-09 | 0 | 0 | 0 | 0 | 0 | 1 | -90 | 90 | 0.093154 | 0.023497 | -0.093092 | -0.023457
63 | 64 | 1.0917 | 0.69866 | 1.8332e-09 | 0 | 0 | 0 | 0 | 0 | 1 | -90 | 90 | -0.01853 | -0.0046444 | 0.018534 | 0.0046468
97 | 96 | 0.94627 | 0.60561 | 3.1781e-09 | 0 | 0 | 0 | 0 | 0 | 1 | -90 | 90 | -0.060781 | -0.015266 | 0.06082 | 0.015291
89 | 91 | 0.63715 | 0.40777 | 2.1399e-09 | 0 | 0 | 0 | 0 | 0 | 1 | -90 | 90 | 0.0877 | 0.022106 | -0.087645 | -0.022071
91 | 92 | 0.96005 | 0.61443 | 3.2244e-09 | 0 | 0 | 0 | 0 | 0 | 1 | -90 | 90 | 0.082737 | 0.020841 | -0.082664 | -0.020794
92 | 93 | 1.0336 | 0.66149 | 3.4713e-09 | 0 | 0 | 0 | 0 | 0 | 1 | -90 | 90 | 0.079462 | 0.019992 | -0.079389 | -0.019945
93 | 95 | 0.014435 | 0.0092384 | 4.848e-11 | 0 | 0 | 0 | 0 | 0 | 1 | -90 | 90 | 0.072943 | 0.01833 | -0.072942 | -0.018329
95 | 96 | 0.015851 | 0.010144 | 5.3235e-11 | 0 | 0 | 0 | 0 | 0 | 1 | -90 | 90 | 0.067411 | 0.016943 | -0.067411 | -0.016943