## bus_data
BUS_I | BUS_TYPE | Pd | Qd | Gs | Bs | area | Vm | Va | baseKV | zone | Vmax | Vmin
1 | 1 | 0.002138 | 0.00053583 | 0 | 0 | 1 | 0.98444 | -0.29746 | 0.4 | 1 | 1.1 | 0.9
2 | 1 | 0.003498 | 0.00087669 | 0 | 0 | 1 | 0.98444 | -0.29748 | 0.4 | 1 | 1.1 | 0.9
3 | 1 | 0.0021418 | 0.00053678 | 0 | 0 | 1 | 0.98476 | -0.29139 | 0.4 | 1 | 1.1 | 0.9
4 | 1 | 0.0021032 | 0.00052712 | 0 | 0 | 1 | 0.98413 | -0.30345 | 0.4 | 1 | 1.1 | 0.9
5 | 1 | 0.0033051 | 0.00082833 | 0 | 0 | 1 | 0.9848 | -0.29061 | 0.4 | 1 | 1.1 | 0.9
24 | 1 | 0.0047535 | 0.0011913 | 0 | 0 | 1 | 0.98409 | -0.30429 | 0.4 | 1 | 1.1 | 0.9
7 | 1 | 0.0027079 | 0.00067867 | 0 | 0 | 1 | 0.98507 | -0.28539 | 0.4 | 1 | 1.1 | 0.9
77 | 1 | 0.0021015 | 0.00052669 | 0 | 0 | 1 | 0.98385 | -0.30901 | 0.4 | 1 | 1.1 | 0.9
6 | 1 | 0.0052903 | 0.0013259 | 0 | 0 | 1 | 0.98534 | -0.28005 | 0.4 | 1 | 1.1 | 0.9
8 | 1 | 0 | 0 | 0 | 0 | 1 | 0.9861 | -0.26537 | 0.4 | 1 | 1.1 | 0.9
9 | 1 | 0.0064108 | 0.0016067 | 0 | 0 | 1 | 0.98602 | -0.26701 | 0.4 | 1 | 1.1 | 0.9
10 | 1 | 0.0017361 | 0.0004351 | 0 | 0 | 1 | 0.9875 | -0.23827 | 0.4 | 1 | 1.1 | 0.9
87 | 1 | 0.0042908 | 0.0010754 | 0 | 0 | 1 | 0.98901 | -0.20917 | 0.4 | 1 | 1.1 | 0.9
13 | 1 | 0 | 0 | 0 | 0 | 1 | 0.98971 | -0.19586 | 0.4 | 1 | 1.1 | 0.9
86 | 1 | 0.0023149 | 0.00058017 | 0 | 0 | 1 | 0.99017 | -0.18689 | 0.4 | 1 | 1.1 | 0.9
51 | 1 | 0 | 0 | 0 | 0 | 1 | 0.97361 | -0.50893 | 0.4 | 1 | 1.1 | 0.9
60 | 1 | 0 | 0 | 0 | 0 | 1 | 0.97319 | -0.51719 | 0.4 | 1 | 1.1 | 0.9
56 | 1 | 0 | 0 | 0 | 0 | 1 | 0.97344 | -0.51245 | 0.4 | 1 | 1.1 | 0.9
146 | 1 | 0.0077014 | 0.0019301 | 0 | 0 | 1 | 0.97449 | -0.49161 | 0.4 | 1 | 1.1 | 0.9
50 | 1 | 0 | 0 | 0 | 0 | 1 | 0.9759 | -0.46408 | 0.4 | 1 | 1.1 | 0.9
113 | 1 | 0.0060206 | 0.0015089 | 0 | 0 | 1 | 0.97666 | -0.44923 | 0.4 | 1 | 1.1 | 0.9
130 | 1 | 0.0041009 | 0.0010278 | 0 | 0 | 1 | 0.97554 | -0.47125 | 0.4 | 1 | 1.1 | 0.9
142 | 1 | 0 | 0 | 0 | 0 | 1 | 0.97339 | -0.5133 | 0.4 | 1 | 1.1 | 0.9
58 | 1 | 0 | 0 | 0 | 0 | 1 | 0.9723 | -0.53485 | 0.4 | 1 | 1.1 | 0.9
153 | 1 | 0 | 0 | 0 | 0 | 1 | 0.97091 | -0.56231 | 0.4 | 1 | 1.1 | 0.9
151 | 1 | 0.0038874 | 0.00097428 | 0 | 0 | 1 | 0.9719 | -0.54283 | 0.4 | 1 | 1.1 | 0.9
150 | 1 | 0.0051395 | 0.0012881 | 0 | 0 | 1 | 0.97228 | -0.53526 | 0.4 | 1 | 1.1 | 0.9
46 | 1 | 0 | 0 | 0 | 0 | 1 | 0.97725 | -0.43765 | 0.4 | 1 | 1.1 | 0.9
48 | 1 | 0.0036776 | 0.00092168 | 0 | 0 | 1 | 0.97708 | -0.44107 | 0.4 | 1 | 1.1 | 0.9
49 | 1 | 0 | 0 | 0 | 0 | 1 | 0.97749 | -0.43297 | 0.4 | 1 | 1.1 | 0.9
45 | 1 | 0.0031398 | 0.00078691 | 0 | 0 | 1 | 0.97712 | -0.44033 | 0.4 | 1 | 1.1 | 0.9
47 | 1 | 0 | 0 | 0 | 0 | 1 | 0.97706 | -0.44137 | 0.4 | 1 | 1.1 | 0.9
61 | 1 | 0.0041598 | 0.0010425 | 0 | 0 | 1 | 0.97704 | -0.44172 | 0.4 | 1 | 1.1 | 0.9
111 | 1 | 0.0029223 | 0.0007324 | 0 | 0 | 1 | 0.97836 | -0.41586 | 0.4 | 1 | 1.1 | 0.9
53 | 1 | 0 | 0 | 0 | 0 | 1 | 0.98477 | -0.29099 | 0.4 | 1 | 1.1 | 0.9
64 | 1 | 0.0045642 | 0.0011439 | 0 | 0 | 1 | 0.98568 | -0.27342 | 0.4 | 1 | 1.1 | 0.9
65 | 1 | 0.00319 | 0.00079948 | 0 | 0 | 1 | 0.98363 | -0.31306 | 0.4 | 1 | 1.1 | 0.9
62 | 1 | 0.0036325 | 0.00091038 | 0 | 0 | 1 | 0.98464 | -0.2935 | 0.4 | 1 | 1.1 | 0.9
55 | 1 | 0 | 0 | 0 | 0 | 1 | 0.9799 | -0.38552 | 0.4 | 1 | 1.1 | 0.9
95 | 1 | 0.0030905 | 0.00077456 | 0 | 0 | 1 | 0.9787 | -0.409 | 0.4 | 1 | 1.1 | 0.9
92 | 1 | 0.0038292 | 0.00095968 | 0 | 0 | 1 | 0.98085 | -0.36707 | 0.4 | 1 | 1.1 | 0.9
63 | 1 | 0.0030538 | 0.00076537 | 0 | 0 | 1 | 0.98461 | -0.29405 | 0.4 | 1 | 1.1 | 0.9
71 | 1 | 0.0026905 | 0.00067431 | 0 | 0 | 1 | 0.97664 | -0.44962 | 0.4 | 1 | 1.1 | 0.9
108 | 1 | 0.0025026 | 0.00062721 | 0 | 0 | 1 | 0.97666 | -0.44924 | 0.4 | 1 | 1.1 | 0.9
69 | 1 | 0.0033483 | 0.00083916 | 0 | 0 | 1 | 0.99048 | -0.18096 | 0.4 | 1 | 1.1 | 0.9
14 | 1 | 0.0024716 | 0.00061945 | 0 | 0 | 1 | 0.98891 | -0.21126 | 0.4 | 1 | 1.1 | 0.9
15 | 1 | 0.0024983 | 0.00062613 | 0 | 0 | 1 | 0.98895 | -0.2104 | 0.4 | 1 | 1.1 | 0.9
16 | 1 | 0.0024238 | 0.00060747 | 0 | 0 | 1 | 0.9883 | -0.22298 | 0.4 | 1 | 1.1 | 0.9
17 | 1 | 0.0025488 | 0.00063879 | 0 | 0 | 1 | 0.98954 | -0.19911 | 0.4 | 1 | 1.1 | 0.9
18 | 1 | 0.0025501 | 0.00063911 | 0 | 0 | 1 | 0.98821 | -0.22458 | 0.4 | 1 | 1.1 | 0.9
76 | 1 | 0.0017579 | 0.00044057 | 0 | 0 | 1 | 0.98967 | -0.19659 | 0.4 | 1 | 1.1 | 0.9
80 | 1 | 0.0020394 | 0.00051111 | 0 | 0 | 1 | 0.98767 | -0.23501 | 0.4 | 1 | 1.1 | 0.9
74 | 1 | 0.0025039 | 0.00062753 | 0 | 0 | 1 | 0.99029 | -0.18474 | 0.4 | 1 | 1.1 | 0.9
79 | 1 | 0.0031032 | 0.00077773 | 0 | 0 | 1 | 0.98756 | -0.23719 | 0.4 | 1 | 1.1 | 0.9
19 | 1 | 0.0029007 | 0.00072697 | 0 | 0 | 1 | 0.9825 | -0.33521 | 0.4 | 1 | 1.1 | 0.9
20 | 1 | 0.0020486 | 0.00051342 | 0 | 0 | 1 | 0.98275 | -0.33027 | 0.4 | 1 | 1.1 | 0.9
21 | 1 | 0.0023469 | 0.00058818 | 0 | 0 | 1 | 0.98227 | -0.33974 | 0.4 | 1 | 1.1 | 0.9
22 | 1 | 0.0031754 | 0.00079584 | 0 | 0 | 1 | 0.98298 | -0.3258 | 0.4 | 1 | 1.1 | 0.9
23 | 1 | 0.0046321 | 0.0011609 | 0 | 0 | 1 | 0.98211 | -0.34284 | 0.4 | 1 | 1.1 | 0.9
101 | 1 | 0.0021023 | 0.00052688 | 0 | 0 | 1 | 0.98301 | -0.32538 | 0.4 | 1 | 1.1 | 0.9
106 | 1 | 0 | 0 | 0 | 0 | 1 | 0.98159 | -0.35284 | 0.4 | 1 | 1.1 | 0.9
102 | 1 | 0.0019362 | 0.00048526 | 0 | 0 | 1 | 0.98323 | -0.32104 | 0.4 | 1 | 1.1 | 0.9
114 | 1 | 0.01398 | 0.0035037 | 0 | 0 | 1 | 0.98121 | -0.36039 | 0.4 | 1 | 1.1 | 0.9
85 | 1 | 0.0026862 | 0.00067322 | 0 | 0 | 1 | 0.98154 | -0.35381 | 0.4 | 1 | 1.1 | 0.9
105 | 1 | 0.0077369 | 0.0019391 | 0 | 0 | 1 | 0.98362 | -0.31339 | 0.4 | 1 | 1.1 | 0.9
25 | 1 | 0.0017697 | 0.00044354 | 0 | 0 | 1 | 0.9933 | -0.12701 | 0.4 | 1 | 1.1 | 0.9
26 | 1 | 0.0017215 | 0.00043144 | 0 | 0 | 1 | 0.99388 | -0.11612 | 0.4 | 1 | 1.1 | 0.9
27 | 1 | 0.0017794 | 0.00044597 | 0 | 0 | 1 | 0.99268 | -0.139 | 0.4 | 1 | 1.1 | 0.9
28 | 1 | 0.0017445 | 0.00043722 | 0 | 0 | 1 | 0.99388 | -0.11596 | 0.4 | 1 | 1.1 | 0.9
29 | 1 | 0.0024136 | 0.00060491 | 0 | 0 | 1 | 0.9921 | -0.14999 | 0.4 | 1 | 1.1 | 0.9
33 | 1 | 0.0017127 | 0.00042924 | 0 | 0 | 1 | 0.99447 | -0.1048 | 0.4 | 1 | 1.1 | 0.9
38 | 1 | 0.002602 | 0.00065211 | 0 | 0 | 1 | 0.99167 | -0.15819 | 0.4 | 1 | 1.1 | 0.9
39 | 1 | 0.0024246 | 0.00060765 | 0 | 0 | 1 | 0.99159 | -0.15975 | 0.4 | 1 | 1.1 | 0.9
31 | 1 | 0.0017433 | 0.00043691 | 0 | 0 | 1 | 0.9945 | -0.10427 | 0.4 | 1 | 1.1 | 0.9
72 | 1 | 0.001806 | 0.00045262 | 0 | 0 | 1 | 0.9916 | -0.15959 | 0.4 | 1 | 1.1 | 0.9
70 | 1 | 0.0033574 | 0.00084146 | 0 | 0 | 1 | 0.99119 | -0.16751 | 0.4 | 1 | 1.1 | 0.9
30 | 1 | 0.0017202 | 0.00043111 | 0 | 0 | 1 | 0.99505 | -0.093676 | 0.4 | 1 | 1.1 | 0.9
32 | 1 | 0.0018474 | 0.000463 | 0 | 0 | 1 | 0.99515 | -0.091847 | 0.4 | 1 | 1.1 | 0.9
34 | 1 | 0.0017708 | 0.0004438 | 0 | 0 | 1 | 0.99561 | -0.083122 | 0.4 | 1 | 1.1 | 0.9
35 | 1 | 0.0015757 | 0.00039491 | 0 | 0 | 1 | 0.99619 | -0.072133 | 0.4 | 1 | 1.1 | 0.9
36 | 1 | 0.0022716 | 0.00056932 | 0 | 0 | 1 | 0.997 | -0.056652 | 0.4 | 1 | 1.1 | 0.9
37 | 1 | 0 | 0 | 0 | 0 | 1 | 0.99814 | -0.035135 | 0.4 | 1 | 1.1 | 0.9
88 | 1 | 0.0019022 | 0.00047673 | 0 | 0 | 1 | 0.99964 | -0.0067612 | 0.4 | 1 | 1.1 | 0.9
89 | 1 | 0.0021441 | 0.00053737 | 0 | 0 | 1 | 0.99728 | -0.051651 | 0.4 | 1 | 1.1 | 0.9
43 | 1 | 0.0021078 | 0.00052826 | 0 | 0 | 1 | 0.998 | -0.037859 | 0.4 | 1 | 1.1 | 0.9
98 | 3 | 0.0036123 | 0.00090533 | 0 | 0 | 1 | 1 | 0 | 0.4 | 1 | 1.1 | 0.9
135 | 1 | 0.0021542 | 0.0005399 | 0 | 0 | 1 | 0.99728 | -0.051767 | 0.4 | 1 | 1.1 | 0.9
41 | 1 | 0.0021103 | 0.0005289 | 0 | 0 | 1 | 0.99795 | -0.038869 | 0.4 | 1 | 1.1 | 0.9
73 | 1 | 0.0017779 | 0.00044559 | 0 | 0 | 1 | 0.99067 | -0.17732 | 0.4 | 1 | 1.1 | 0.9
68 | 1 | 0.001763 | 0.00044186 | 0 | 0 | 1 | 0.99117 | -0.16778 | 0.4 | 1 | 1.1 | 0.9
40 | 1 | 0.0018837 | 0.00047209 | 0 | 0 | 1 | 0.99791 | -0.039533 | 0.4 | 1 | 1.1 | 0.9
42 | 1 | 0.0019282 | 0.00048326 | 0 | 0 | 1 | 0.99789 | -0.039972 | 0.4 | 1 | 1.1 | 0.9
44 | 1 | 0.0011979 | 0.00030022 | 0 | 0 | 1 | 0.99789 | -0.040054 | 0.4 | 1 | 1.1 | 0.9
90 | 1 | 0.0025002 | 0.00062662 | 0 | 0 | 1 | 0.97697 | -0.44314 | 0.4 | 1 | 1.1 | 0.9
91 | 1 | 0.0019174 | 0.00048055 | 0 | 0 | 1 | 0.97688 | -0.44487 | 0.4 | 1 | 1.1 | 0.9
112 | 1 | 0.0031203 | 0.00078203 | 0 | 0 | 1 | 0.98079 | -0.36852 | 0.4 | 1 | 1.1 | 0.9
118 | 1 | 0.0033154 | 0.00083091 | 0 | 0 | 1 | 0.97503 | -0.48115 | 0.4 | 1 | 1.1 | 0.9
147 | 1 | 0.0061499 | 0.0015413 | 0 | 0 | 1 | 0.97491 | -0.48331 | 0.4 | 1 | 1.1 | 0.9
152 | 1 | 0.0014853 | 0.00037226 | 0 | 0 | 1 | 0.97188 | -0.54318 | 0.4 | 1 | 1.1 | 0.9
78 | 1 | 0.002505 | 0.00062782 | 0 | 0 | 1 | 0.98692 | -0.2494 | 0.4 | 1 | 1.1 | 0.9
96 | 1 | 0.0026471 | 0.00066343 | 0 | 0 | 1 | 0.983 | -0.32519 | 0.4 | 1 | 1.1 | 0.9
131 | 1 | 0.0021982 | 0.00055092 | 0 | 0 | 1 | 0.97819 | -0.41901 | 0.4 | 1 | 1.1 | 0.9
93 | 1 | 0.0026922 | 0.00067472 | 0 | 0 | 1 | 0.98146 | -0.35514 | 0.4 | 1 | 1.1 | 0.9
148 | 1 | 0.007432 | 0.0018626 | 0 | 0 | 1 | 0.97313 | -0.51846 | 0.4 | 1 | 1.1 | 0.9
139 | 1 | 0.004203 | 0.0010534 | 0 | 0 | 1 | 0.99635 | -0.069687 | 0.4 | 1 | 1.1 | 0.9
140 | 1 | 0.0036609 | 0.0009175 | 0 | 0 | 1 | 0.99638 | -0.069121 | 0.4 | 1 | 1.1 | 0.9
154 | 1 | 0.0065565 | 0.0016432 | 0 | 0 | 1 | 0.97072 | -0.56616 | 0.4 | 1 | 1.1 | 0.9
143 | 1 | 0.005625 | 0.0014098 | 0 | 0 | 1 | 0.97175 | -0.54592 | 0.4 | 1 | 1.1 | 0.9
128 | 1 | 0.0043279 | 0.0010847 | 0 | 0 | 1 | 0.9718 | -0.54501 | 0.4 | 1 | 1.1 | 0.9
97 | 1 | 0.001509 | 0.00037818 | 0 | 0 | 1 | 0.98251 | -0.33489 | 0.4 | 1 | 1.1 | 0.9
66 | 1 | 0.0018257 | 0.00045756 | 0 | 0 | 1 | 0.99079 | -0.17505 | 0.4 | 1 | 1.1 | 0.9
67 | 1 | 0.0044129 | 0.001106 | 0 | 0 | 1 | 0.99074 | -0.17605 | 0.4 | 1 | 1.1 | 0.9
107 | 1 | 0.0019186 | 0.00048085 | 0 | 0 | 1 | 0.9767 | -0.44858 | 0.4 | 1 | 1.1 | 0.9
75 | 1 | 0.0017774 | 0.00044545 | 0 | 0 | 1 | 0.9904 | -0.18251 | 0.4 | 1 | 1.1 | 0.9
104 | 1 | 0.0021445 | 0.00053746 | 0 | 0 | 1 | 0.98356 | -0.3146 | 0.4 | 1 | 1.1 | 0.9
81 | 1 | 0.0045924 | 0.001151 | 0 | 0 | 1 | 0.9812 | -0.36043 | 0.4 | 1 | 1.1 | 0.9
82 | 1 | 0.0031938 | 0.00080044 | 0 | 0 | 1 | 0.98118 | -0.36086 | 0.4 | 1 | 1.1 | 0.9
83 | 1 | 0.002686 | 0.00067317 | 0 | 0 | 1 | 0.98137 | -0.35721 | 0.4 | 1 | 1.1 | 0.9
84 | 1 | 0.0026752 | 0.00067048 | 0 | 0 | 1 | 0.98101 | -0.36427 | 0.4 | 1 | 1.1 | 0.9
133 | 1 | 0.0021835 | 0.00054723 | 0 | 0 | 1 | 0.99704 | -0.056375 | 0.4 | 1 | 1.1 | 0.9
110 | 1 | 0.0023301 | 0.00058397 | 0 | 0 | 1 | 0.9768 | -0.44648 | 0.4 | 1 | 1.1 | 0.9
109 | 1 | 0.0023356 | 0.00058535 | 0 | 0 | 1 | 0.97674 | -0.44761 | 0.4 | 1 | 1.1 | 0.9
94 | 1 | 0.0016066 | 0.00040265 | 0 | 0 | 1 | 0.98197 | -0.3452 | 0.4 | 1 | 1.1 | 0.9
123 | 1 | 0.0020616 | 0.0005167 | 0 | 0 | 1 | 0.97779 | -0.42681 | 0.4 | 1 | 1.1 | 0.9
99 | 1 | 0.0059187 | 0.0014834 | 0 | 0 | 1 | 0.98113 | -0.36191 | 0.4 | 1 | 1.1 | 0.9
100 | 1 | 0.00428 | 0.0010727 | 0 | 0 | 1 | 0.98114 | -0.36181 | 0.4 | 1 | 1.1 | 0.9
103 | 1 | 0.0022807 | 0.00057159 | 0 | 0 | 1 | 0.98328 | -0.32006 | 0.4 | 1 | 1.1 | 0.9
115 | 1 | 0.0033903 | 0.00084969 | 0 | 0 | 1 | 0.97408 | -0.5 | 0.4 | 1 | 1.1 | 0.9
116 | 1 | 0.0039253 | 0.00098378 | 0 | 0 | 1 | 0.97445 | -0.49268 | 0.4 | 1 | 1.1 | 0.9
117 | 1 | 0.005026 | 0.0012596 | 0 | 0 | 1 | 0.97328 | -0.51573 | 0.4 | 1 | 1.1 | 0.9
119 | 1 | 0.0038515 | 0.00096527 | 0 | 0 | 1 | 0.97295 | -0.52214 | 0.4 | 1 | 1.1 | 0.9
129 | 1 | 0.0039475 | 0.00098933 | 0 | 0 | 1 | 0.97271 | -0.52697 | 0.4 | 1 | 1.1 | 0.9
127 | 1 | 0.0093565 | 0.0023449 | 0 | 0 | 1 | 0.97213 | -0.53835 | 0.4 | 1 | 1.1 | 0.9
120 | 1 | 0.0027162 | 0.00068076 | 0 | 0 | 1 | 0.97697 | -0.44297 | 0.4 | 1 | 1.1 | 0.9
121 | 1 | 0.0022027 | 0.00055205 | 0 | 0 | 1 | 0.97739 | -0.43463 | 0.4 | 1 | 1.1 | 0.9
122 | 1 | 0.0029555 | 0.00074073 | 0 | 0 | 1 | 0.97649 | -0.45228 | 0.4 | 1 | 1.1 | 0.9
124 | 1 | 0.0058736 | 0.0014721 | 0 | 0 | 1 | 0.9754 | -0.4737 | 0.4 | 1 | 1.1 | 0.9
125 | 1 | 0.0040189 | 0.0010072 | 0 | 0 | 1 | 0.97196 | -0.54173 | 0.4 | 1 | 1.1 | 0.9
126 | 1 | 0.0040988 | 0.0010273 | 0 | 0 | 1 | 0.97187 | -0.54361 | 0.4 | 1 | 1.1 | 0.9
132 | 1 | 0.0035203 | 0.00088226 | 0 | 0 | 1 | 0.99701 | -0.056855 | 0.4 | 1 | 1.1 | 0.9
134 | 1 | 0.0019356 | 0.0004851 | 0 | 0 | 1 | 0.99684 | -0.060104 | 0.4 | 1 | 1.1 | 0.9
136 | 1 | 0.0041211 | 0.0010328 | 0 | 0 | 1 | 0.9968 | -0.060968 | 0.4 | 1 | 1.1 | 0.9
137 | 1 | 0.0030131 | 0.00075516 | 0 | 0 | 1 | 0.99665 | -0.063856 | 0.4 | 1 | 1.1 | 0.9
138 | 1 | 0.0042017 | 0.0010531 | 0 | 0 | 1 | 0.99663 | -0.064331 | 0.4 | 1 | 1.1 | 0.9
144 | 1 | 0.0038266 | 0.00095903 | 0 | 0 | 1 | 0.9965 | -0.066706 | 0.4 | 1 | 1.1 | 0.9
145 | 1 | 0.0031096 | 0.00077934 | 0 | 0 | 1 | 0.99649 | -0.066975 | 0.4 | 1 | 1.1 | 0.9
141 | 1 | 0.0038323 | 0.00096046 | 0 | 0 | 1 | 0.99643 | -0.068171 | 0.4 | 1 | 1.1 | 0.9
149 | 1 | 0.0041006 | 0.0010277 | 0 | 0 | 1 | 0.97299 | -0.52115 | 0.4 | 1 | 1.1 | 0.9

## generator_data
GEN_BUS | PG | QG | QMAX | QMIN | VG | MBASE | GEN_STATUS | PMAX | PMIN
98 | 0.43349 | 0.11121 | 10 | -10 | 1 | 100 | 1 | 10 | 0

## branch_data
F_BUS | T_BUS | BR_R | BR_X | BR_B | RATE_A | RATE_B | RATE_C | TAP | SHIFT | BR_STATUS | ANGMIN | ANGMAX | P_in | Q_in | P_out | Q_out
1 | 2 | 0.0004692 | 0.00030029 | 3.1517e-12 | 0 | 0 | 0 | 0 | 0 | 1 | -90 | 90 | 0.17901 | 0.045259 | -0.17901 | -0.045259
1 | 3 | 0.14655 | 0.093795 | 9.8442e-10 | 0 | 0 | 0 | 0 | 0 | 1 | -90 | 90 | -0.18115 | -0.045795 | 0.18121 | 0.045829
2 | 4 | 0.14868 | 0.095156 | 9.987e-10 | 0 | 0 | 0 | 0 | 0 | 1 | -90 | 90 | 0.17552 | 0.044382 | -0.17547 | -0.04435
3 | 5 | 0.018494 | 0.011836 | 1.2423e-10 | 0 | 0 | 0 | 0 | 0 | 1 | -90 | 90 | -0.18335 | -0.046365 | 0.18335 | 0.04637
4 | 24 | 0.020943 | 0.013403 | 1.4068e-10 | 0 | 0 | 0 | 0 | 0 | 1 | -90 | 90 | 0.17336 | 0.043823 | -0.17336 | -0.043819
5 | 7 | 0.12222 | 0.078222 | 8.2098e-10 | 0 | 0 | 0 | 0 | 0 | 1 | -90 | 90 | -0.18666 | -0.047198 | 0.18671 | 0.047228
24 | 77 | 0.12232 | 0.078285 | 8.2163e-10 | 0 | 0 | 0 | 0 | 0 | 1 | -90 | 90 | 0.1686 | 0.042627 | -0.16856 | -0.042603
7 | 6 | 0.1234 | 0.078976 | 8.2889e-10 | 0 | 0 | 0 | 0 | 0 | 1 | -90 | 90 | -0.18941 | -0.047907 | 0.18946 | 0.047938
77 | 105 | 0.11469 | 0.073399 | 7.7036e-10 | 0 | 0 | 0 | 0 | 0 | 1 | -90 | 90 | 0.16646 | 0.042076 | -0.16643 | -0.042054
6 | 8 | 0.33034 | 0.21142 | 2.2189e-09 | 0 | 0 | 0 | 0 | 0 | 1 | -90 | 90 | -0.19475 | -0.049263 | 0.19489 | 0.049351
8 | 9 | 1.1135 | 0.71263 | 1.8698e-09 | 0 | 0 | 0 | 0 | 0 | 1 | -90 | 90 | 0.0064113 | 0.0016069 | -0.0064108 | -0.0016067
8 | 10 | 0.59145 | 0.37853 | 3.9728e-09 | 0 | 0 | 0 | 0 | 0 | 1 | -90 | 90 | -0.2013 | -0.050958 | 0.20156 | 0.051125
10 | 87 | 0.63151 | 0.40417 | 4.2419e-09 | 0 | 0 | 0 | 0 | 0 | 1 | -90 | 90 | -0.2033 | -0.05156 | 0.20358 | 0.051742
87 | 13 | 0.28335 | 0.18134 | 1.9033e-09 | 0 | 0 | 0 | 0 | 0 | 1 | -90 | 90 | -0.20788 | -0.052817 | 0.20801 | 0.052902
13 | 86 | 0.1912 | 0.12237 | 1.2843e-09 | 0 | 0 | 0 | 0 | 0 | 1 | -90 | 90 | -0.20801 | -0.052902 | 0.2081 | 0.05296
86 | 69 | 0.1251 | 0.080067 | 8.4034e-10 | 0 | 0 | 0 | 0 | 0 | 1 | -90 | 90 | -0.21041 | -0.05354 | 0.21047 | 0.053578
51 | 60 | 2.0535 | 1.3142 | 3.4484e-09 | 0 | 0 | 0 | 0 | 0 | 1 | -90 | 90 | 0.017101 | 0.0042911 | -0.017095 | -0.0042871
51 | 56 | 1.2942 | 0.82828 | 2.1733e-09 | 0 | 0 | 0 | 0 | 0 | 1 | -90 | 90 | 0.011538 | 0.0028931 | -0.011536 | -0.0028921
51 | 146 | 2.5738 | 1.6472 | 4.3221e-09 | 0 | 0 | 0 | 0 | 0 | 1 | -90 | 90 | -0.028639 | -0.0071842 | 0.028663 | 0.0071989
60 | 150 | 14.9007 | 9.5364 | 2.5022e-08 | 0 | 0 | 0 | 0 | 0 | 1 | -90 | 90 | 0.0051438 | 0.0012886 | -0.0051394 | -0.0012881
60 | 58 | 6.2724 | 4.0143 | 1.0533e-08 | 0 | 0 | 0 | 0 | 0 | 1 | -90 | 90 | 0.011951 | 0.0029985 | -0.011941 | -0.0029931
56 | 142 | 0.31555 | 0.20195 | 5.2989e-10 | 0 | 0 | 0 | 0 | 0 | 1 | -90 | 90 | 0.011536 | 0.0028921 | -0.011536 | -0.0028919
146 | 147 | 0.97345 | 0.62301 | 1.6347e-09 | 0 | 0 | 0 | 0 | 0 | 1 | -90 | 90 | -0.036364 | -0.0091291 | 0.036379 | 0.0091382
50 | 113 | 1.1537 | 0.7384 | 1.9375e-09 | 0 | 0 | 0 | 0 | 0 | 1 | -90 | 90 | -0.055135 | -0.013877 | 0.055174 | 0.013901
50 | 130 | 0.55659 | 0.35622 | 9.3467e-10 | 0 | 0 | 0 | 0 | 0 | 1 | -90 | 90 | 0.055135 | 0.013877 | -0.055116 | -0.013865
113 | 49 | 1.1407 | 0.73007 | 1.9156e-09 | 0 | 0 | 0 | 0 | 0 | 1 | -90 | 90 | -0.061195 | -0.01541 | 0.061243 | 0.015441
130 | 118 | 0.82906 | 0.5306 | 1.3922e-09 | 0 | 0 | 0 | 0 | 0 | 1 | -90 | 90 | 0.051016 | 0.012837 | -0.050991 | -0.012822
142 | 148 | 1.9002 | 1.2161 | 3.191e-09 | 0 | 0 | 0 | 0 | 0 | 1 | -90 | 90 | 0.011536 | 0.0028919 | -0.011533 | -0.0028904
58 | 153 | 17.707 | 11.3325 | 2.9735e-08 | 0 | 0 | 0 | 0 | 0 | 1 | -90 | 90 | 0.006566 | 0.0016463 | -0.0065574 | -0.0016436
58 | 151 | 6.2863 | 4.0232 | 1.0556e-08 | 0 | 0 | 0 | 0 | 0 | 1 | -90 | 90 | 0.0053747 | 0.0013468 | -0.0053726 | -0.0013465
153 | 154 | 2.4815 | 1.5882 | 4.1671e-09 | 0 | 0 | 0 | 0 | 0 | 1 | -90 | 90 | 0.0065574 | 0.0016437 | -0.0065562 | -0.0016433
151 | 152 | 0.99437 | 0.6364 | 1.6698e-09 | 0 | 0 | 0 | 0 | 0 | 1 | -90 | 90 | 0.0014853 | 0.00037213 | -0.0014853 | -0.00037227
46 | 48 | 0.73594 | 0.471 | 1.2358e-09 | 0 | 0 | 0 | 0 | 0 | 1 | -90 | 90 | 0.01988 | 0.004985 | -0.019877 | -0.004983
46 | 49 | 0.73786 | 0.47223 | 1.2391e-09 | 0 | 0 | 0 | 0 | 0 | 1 | -90 | 90 | -0.027181 | -0.0068148 | 0.027187 | 0.0068185
46 | 45 | 1.5687 | 1.004 | 2.6343e-09 | 0 | 0 | 0 | 0 | 0 | 1 | -90 | 90 | 0.0073006 | 0.0018298 | -0.0072997 | -0.0018294
48 | 90 | 0.54644 | 0.34972 | 9.1762e-10 | 0 | 0 | 0 | 0 | 0 | 1 | -90 | 90 | 0.016199 | 0.0040613 | -0.016198 | -0.0040604
49 | 111 | 0.8314 | 0.5321 | 1.3961e-09 | 0 | 0 | 0 | 0 | 0 | 1 | -90 | 90 | -0.08843 | -0.022259 | 0.088502 | 0.022305
45 | 47 | 1.0727 | 0.68652 | 1.8013e-09 | 0 | 0 | 0 | 0 | 0 | 1 | -90 | 90 | 0.00416 | 0.0010425 | -0.0041598 | -0.0010425
47 | 61 | 0.36443 | 0.23323 | 6.1197e-10 | 0 | 0 | 0 | 0 | 0 | 1 | -90 | 90 | 0.0041598 | 0.0010425 | -0.0041597 | -0.0010426
111 | 112 | 2.235 | 1.4304 | 3.7532e-09 | 0 | 0 | 0 | 0 | 0 | 1 | -90 | 90 | -0.091424 | -0.023037 | 0.091632 | 0.02317
53 | 64 | 0.89145 | 0.57053 | 1.497e-09 | 0 | 0 | 0 | 0 | 0 | 1 | -90 | 90 | -0.086373 | -0.021893 | 0.086446 | 0.02194
53 | 65 | 1.2121 | 0.77571 | 2.0354e-09 | 0 | 0 | 0 | 0 | 0 | 1 | -90 | 90 | 0.079686 | 0.020217 | -0.079601 | -0.020163
53 | 62 | 1.6299 | 1.0431 | 2.737e-09 | 0 | 0 | 0 | 0 | 0 | 1 | -90 | 90 | 0.0066871 | 0.0016759 | -0.0066864 | -0.0016757
64 | 78 | 1.1598 | 0.74227 | 1.9476e-09 | 0 | 0 | 0 | 0 | 0 | 1 | -90 | 90 | -0.09101 | -0.023084 | 0.091116 | 0.023151
65 | 96 | 0.6933 | 0.44371 | 1.1642e-09 | 0 | 0 | 0 | 0 | 0 | 1 | -90 | 90 | 0.076411 | 0.019364 | -0.076367 | -0.019336
62 | 63 | 0.78113 | 0.49992 | 1.3117e-09 | 0 | 0 | 0 | 0 | 0 | 1 | -90 | 90 | 0.0030539 | 0.0007653 | -0.0030538 | -0.00076538
55 | 95 | 1.5875 | 1.016 | 2.6658e-09 | 0 | 0 | 0 | 0 | 0 | 1 | -90 | 90 | 0.063884 | 0.016131 | -0.063812 | -0.016085
55 | 92 | 1.2504 | 0.80029 | 2.0998e-09 | 0 | 0 | 0 | 0 | 0 | 1 | -90 | 90 | -0.063884 | -0.01613 | 0.063941 | 0.016166
95 | 131 | 0.70977 | 0.45425 | 1.1919e-09 | 0 | 0 | 0 | 0 | 0 | 1 | -90 | 90 | 0.060722 | 0.01531 | -0.060693 | -0.015292
92 | 93 | 0.7635 | 0.48864 | 1.2821e-09 | 0 | 0 | 0 | 0 | 0 | 1 | -90 | 90 | -0.06777 | -0.017126 | 0.067808 | 0.017151
71 | 108 | 0.59844 | 0.383 | 1.0049e-09 | 0 | 0 | 0 | 0 | 0 | 1 | -90 | 90 | -0.0026905 | -0.00067433 | 0.0026905 | 0.00067426
108 | 107 | 0.54411 | 0.34823 | 9.1371e-10 | 0 | 0 | 0 | 0 | 0 | 1 | -90 | 90 | -0.0051931 | -0.0013015 | 0.0051932 | 0.0013015
69 | 67 | 0.1021 | 0.065347 | 6.8585e-10 | 0 | 0 | 0 | 0 | 0 | 1 | -90 | 90 | -0.21382 | -0.054417 | 0.21387 | 0.05445
14 | 15 | 0.03563 | 0.022803 | 5.9832e-11 | 0 | 0 | 0 | 0 | 0 | 1 | -90 | 90 | -0.10639 | -0.027049 | 0.10639 | 0.027052
14 | 16 | 0.49893 | 0.31931 | 8.3783e-10 | 0 | 0 | 0 | 0 | 0 | 1 | -90 | 90 | 0.10392 | 0.02643 | -0.10386 | -0.026392
15 | 17 | 0.45896 | 0.29374 | 7.7072e-10 | 0 | 0 | 0 | 0 | 0 | 1 | -90 | 90 | -0.10889 | -0.027678 | 0.10895 | 0.027716
16 | 18 | 0.069519 | 0.044492 | 1.1674e-10 | 0 | 0 | 0 | 0 | 0 | 1 | -90 | 90 | 0.10144 | 0.025785 | -0.10143 | -0.02578
17 | 76 | 0.10027 | 0.064173 | 1.6838e-10 | 0 | 0 | 0 | 0 | 0 | 1 | -90 | 90 | -0.1115 | -0.028355 | 0.11151 | 0.028363
18 | 80 | 0.46593 | 0.29819 | 7.8242e-10 | 0 | 0 | 0 | 0 | 0 | 1 | -90 | 90 | 0.098878 | 0.025141 | -0.098828 | -0.025109
76 | 74 | 0.46378 | 0.29682 | 7.7882e-10 | 0 | 0 | 0 | 0 | 0 | 1 | -90 | 90 | -0.11327 | -0.028804 | 0.11334 | 0.028845
80 | 79 | 0.09926 | 0.063527 | 1.6669e-10 | 0 | 0 | 0 | 0 | 0 | 1 | -90 | 90 | 0.096789 | 0.024598 | -0.096779 | -0.024591
74 | 75 | 0.085646 | 0.054814 | 1.4382e-10 | 0 | 0 | 0 | 0 | 0 | 1 | -90 | 90 | -0.11584 | -0.029473 | 0.11585 | 0.029481
79 | 78 | 0.57497 | 0.36798 | 9.6553e-10 | 0 | 0 | 0 | 0 | 0 | 1 | -90 | 90 | 0.093676 | 0.023814 | -0.093621 | -0.023779
19 | 20 | 0.14825 | 0.094878 | 9.9579e-10 | 0 | 0 | 0 | 0 | 0 | 1 | -90 | 90 | -0.14485 | -0.036584 | 0.14488 | 0.036606
19 | 21 | 0.13891 | 0.088904 | 9.3309e-10 | 0 | 0 | 0 | 0 | 0 | 1 | -90 | 90 | 0.14194 | 0.035857 | -0.14191 | -0.035837
20 | 22 | 0.13252 | 0.084814 | 8.9016e-10 | 0 | 0 | 0 | 0 | 0 | 1 | -90 | 90 | -0.14693 | -0.037119 | 0.14696 | 0.037139
21 | 23 | 0.096502 | 0.061761 | 6.4821e-10 | 0 | 0 | 0 | 0 | 0 | 1 | -90 | 90 | 0.13957 | 0.035249 | -0.13955 | -0.035236
22 | 101 | 0.012008 | 0.0076851 | 8.0659e-11 | 0 | 0 | 0 | 0 | 0 | 1 | -90 | 90 | -0.15014 | -0.037935 | 0.15014 | 0.037937
23 | 106 | 0.32173 | 0.20591 | 2.1611e-09 | 0 | 0 | 0 | 0 | 0 | 1 | -90 | 90 | 0.13491 | 0.034075 | -0.13485 | -0.034034
101 | 102 | 0.12435 | 0.079587 | 8.353e-10 | 0 | 0 | 0 | 0 | 0 | 1 | -90 | 90 | -0.15224 | -0.038464 | 0.15227 | 0.038484
106 | 114 | 1.3491 | 0.86345 | 2.2656e-09 | 0 | 0 | 0 | 0 | 0 | 1 | -90 | 90 | 0.024188 | 0.0060655 | -0.024179 | -0.0060602
106 | 85 | 0.038129 | 0.024402 | 2.5611e-10 | 0 | 0 | 0 | 0 | 0 | 1 | -90 | 90 | 0.11066 | 0.027969 | -0.11066 | -0.027965
102 | 103 | 0.027504 | 0.017603 | 1.8475e-10 | 0 | 0 | 0 | 0 | 0 | 1 | -90 | 90 | -0.15421 | -0.038969 | 0.15422 | 0.038974
114 | 100 | 0.59763 | 0.38248 | 1.0036e-09 | 0 | 0 | 0 | 0 | 0 | 1 | -90 | 90 | 0.010199 | 0.0025565 | -0.010199 | -0.0025561
85 | 83 | 0.13672 | 0.087499 | 9.1833e-10 | 0 | 0 | 0 | 0 | 0 | 1 | -90 | 90 | 0.10797 | 0.027292 | -0.10795 | -0.027281
105 | 104 | 0.033208 | 0.021253 | 2.2306e-10 | 0 | 0 | 0 | 0 | 0 | 1 | -90 | 90 | 0.15869 | 0.040115 | -0.15868 | -0.040109
25 | 26 | 0.13613 | 0.08712 | 9.1436e-10 | 0 | 0 | 0 | 0 | 0 | 1 | -90 | 90 | -0.3583 | -0.091427 | 0.35849 | 0.091548
25 | 27 | 0.15035 | 0.096226 | 1.0099e-09 | 0 | 0 | 0 | 0 | 0 | 1 | -90 | 90 | 0.35653 | 0.090984 | -0.35632 | -0.090852
26 | 28 | 0.0019737 | 0.0012632 | 1.3258e-11 | 0 | 0 | 0 | 0 | 0 | 1 | -90 | 90 | -0.36021 | -0.091979 | 0.36021 | 0.091981
27 | 29 | 0.13848 | 0.088627 | 9.3017e-10 | 0 | 0 | 0 | 0 | 0 | 1 | -90 | 90 | 0.35455 | 0.090406 | -0.35436 | -0.090286
28 | 33 | 0.13829 | 0.088505 | 9.289e-10 | 0 | 0 | 0 | 0 | 0 | 1 | -90 | 90 | -0.36196 | -0.092418 | 0.36215 | 0.092543
29 | 38 | 0.29473 | 0.18863 | 1.9797e-09 | 0 | 0 | 0 | 0 | 0 | 1 | -90 | 90 | 0.12401 | 0.031597 | -0.12396 | -0.031565
29 | 39 | 0.19085 | 0.12215 | 1.282e-09 | 0 | 0 | 0 | 0 | 0 | 1 | -90 | 90 | 0.22794 | 0.058084 | -0.22783 | -0.058016
33 | 31 | 0.0064597 | 0.0041342 | 4.339e-11 | 0 | 0 | 0 | 0 | 0 | 1 | -90 | 90 | -0.36387 | -0.092973 | 0.36388 | 0.092978
38 | 72 | 0.051167 | 0.032747 | 3.437e-10 | 0 | 0 | 0 | 0 | 0 | 1 | -90 | 90 | 0.12135 | 0.030913 | -0.12135 | -0.030908
39 | 70 | 0.15328 | 0.0981 | 1.0296e-09 | 0 | 0 | 0 | 0 | 0 | 1 | -90 | 90 | 0.22541 | 0.057408 | -0.22532 | -0.057354
31 | 30 | 0.1302 | 0.083325 | 8.7453e-10 | 0 | 0 | 0 | 0 | 0 | 1 | -90 | 90 | -0.36562 | -0.093415 | 0.36581 | 0.093535
72 | 73 | 0.6603 | 0.42259 | 3.3265e-09 | 0 | 0 | 0 | 0 | 0 | 1 | -90 | 90 | 0.11954 | 0.030455 | -0.11944 | -0.03039
70 | 68 | 0.005357 | 0.0034285 | 3.5983e-11 | 0 | 0 | 0 | 0 | 0 | 1 | -90 | 90 | 0.22196 | 0.056513 | -0.22196 | -0.056511
30 | 32 | 0.022387 | 0.014327 | 1.5037e-10 | 0 | 0 | 0 | 0 | 0 | 1 | -90 | 90 | -0.36753 | -0.093966 | 0.36756 | 0.093987
32 | 34 | 0.10627 | 0.068011 | 7.1381e-10 | 0 | 0 | 0 | 0 | 0 | 1 | -90 | 90 | -0.36941 | -0.09445 | 0.36956 | 0.09455
34 | 35 | 0.13334 | 0.085336 | 8.9564e-10 | 0 | 0 | 0 | 0 | 0 | 1 | -90 | 90 | -0.37133 | -0.094994 | 0.37153 | 0.09512
35 | 36 | 0.18731 | 0.11988 | 1.2581e-09 | 0 | 0 | 0 | 0 | 0 | 1 | -90 | 90 | -0.37311 | -0.095515 | 0.37339 | 0.095694
36 | 37 | 0.25924 | 0.16591 | 1.7413e-09 | 0 | 0 | 0 | 0 | 0 | 1 | -90 | 90 | -0.37566 | -0.096263 | 0.37605 | 0.096514
37 | 88 | 0.30117 | 0.19275 | 2.023e-09 | 0 | 0 | 0 | 0 | 0 | 1 | -90 | 90 | -0.42724 | -0.10936 | 0.42783 | 0.10974
37 | 89 | 1.7584 | 1.1253 | 2.9528e-09 | 0 | 0 | 0 | 0 | 0 | 1 | -90 | 90 | 0.041962 | 0.010537 | -0.041929 | -0.010517
37 | 43 | 1.3175 | 0.84318 | 2.2124e-09 | 0 | 0 | 0 | 0 | 0 | 1 | -90 | 90 | 0.0092297 | 0.0023133 | -0.0092285 | -0.0023127
88 | 98 | 0.071575 | 0.045808 | 4.8077e-10 | 0 | 0 | 0 | 0 | 0 | 1 | -90 | 90 | -0.42973 | -0.11022 | 0.42987 | 0.11031
89 | 135 | 0.013056 | 0.0083561 | 2.1925e-11 | 0 | 0 | 0 | 0 | 0 | 1 | -90 | 90 | 0.039785 | 0.0099793 | -0.039785 | -0.0099791
43 | 41 | 0.63333 | 0.40533 | 1.0635e-09 | 0 | 0 | 0 | 0 | 0 | 1 | -90 | 90 | 0.0071207 | 0.0017845 | -0.0071203 | -0.0017844
135 | 133 | 0.54609 | 0.3495 | 9.1703e-10 | 0 | 0 | 0 | 0 | 0 | 1 | -90 | 90 | 0.03763 | 0.0094392 | -0.037622 | -0.009434
41 | 40 | 0.59144 | 0.37852 | 9.9318e-10 | 0 | 0 | 0 | 0 | 0 | 1 | -90 | 90 | 0.00501 | 0.0012555 | -0.0050099 | -0.0012555
73 | 75 | 0.19585 | 0.12534 | 9.8663e-10 | 0 | 0 | 0 | 0 | 0 | 1 | -90 | 90 | 0.11766 | 0.029945 | -0.11763 | -0.029926
68 | 66 | 0.14676 | 0.093924 | 9.8577e-10 | 0 | 0 | 0 | 0 | 0 | 1 | -90 | 90 | 0.2202 | 0.056069 | -0.22012 | -0.05602
40 | 42 | 0.62738 | 0.40152 | 1.0535e-09 | 0 | 0 | 0 | 0 | 0 | 1 | -90 | 90 | 0.0031262 | 0.00078336 | -0.0031261 | -0.00078343
42 | 44 | 0.30664 | 0.19625 | 5.1494e-10 | 0 | 0 | 0 | 0 | 0 | 1 | -90 | 90 | 0.0011979 | 0.00030017 | -0.0011979 | -0.00030022
90 | 91 | 0.54299 | 0.34751 | 9.1182e-10 | 0 | 0 | 0 | 0 | 0 | 1 | -90 | 90 | 0.013698 | 0.0034338 | -0.013696 | -0.0034331
91 | 110 | 0.58239 | 0.37273 | 9.78e-10 | 0 | 0 | 0 | 0 | 0 | 1 | -90 | 90 | 0.011779 | 0.0029526 | -0.011778 | -0.0029521
112 | 84 | 0.19479 | 0.12466 | 9.8129e-10 | 0 | 0 | 0 | 0 | 0 | 1 | -90 | 90 | -0.094752 | -0.023952 | 0.094771 | 0.023964
118 | 116 | 1.0324 | 0.66075 | 1.7337e-09 | 0 | 0 | 0 | 0 | 0 | 1 | -90 | 90 | 0.047676 | 0.011991 | -0.04765 | -0.011974
147 | 124 | 0.96439 | 0.61721 | 1.6195e-09 | 0 | 0 | 0 | 0 | 0 | 1 | -90 | 90 | -0.042528 | -0.01068 | 0.042548 | 0.010692
96 | 97 | 0.57346 | 0.36701 | 9.6299e-10 | 0 | 0 | 0 | 0 | 0 | 1 | -90 | 90 | 0.07372 | 0.018672 | -0.073685 | -0.01865
131 | 123 | 0.57401 | 0.36737 | 9.6391e-10 | 0 | 0 | 0 | 0 | 0 | 1 | -90 | 90 | 0.058494 | 0.014741 | -0.058473 | -0.014727
93 | 94 | 0.61303 | 0.39234 | 1.0294e-09 | 0 | 0 | 0 | 0 | 0 | 1 | -90 | 90 | -0.070501 | -0.017825 | 0.070534 | 0.017847
148 | 149 | 2.7815 | 1.7802 | 4.6709e-09 | 0 | 0 | 0 | 0 | 0 | 1 | -90 | 90 | 0.004101 | 0.0010276 | -0.0041005 | -0.0010277
139 | 140 | 0.59898 | 0.38335 | 1.0059e-09 | 0 | 0 | 0 | 0 | 0 | 1 | -90 | 90 | -0.004203 | -0.0010534 | 0.0042031 | 0.0010533
140 | 141 | 0.53729 | 0.34386 | 9.0225e-10 | 0 | 0 | 0 | 0 | 0 | 1 | -90 | 90 | -0.0078639 | -0.0019708 | 0.0078643 | 0.001971
143 | 128 | 0.68644 | 0.43932 | 1.1527e-09 | 0 | 0 | 0 | 0 | 0 | 1 | -90 | 90 | -0.0056248 | -0.0014098 | 0.0056251 | 0.0014099
128 | 126 | 0.59748 | 0.38239 | 1.0033e-09 | 0 | 0 | 0 | 0 | 0 | 1 | -90 | 90 | -0.0099529 | -0.0024946 | 0.0099535 | 0.0024949
97 | 94 | 0.62141 | 0.39771 | 1.0435e-09 | 0 | 0 | 0 | 0 | 0 | 1 | -90 | 90 | 0.072177 | 0.018272 | -0.072141 | -0.01825
66 | 67 | 0.020426 | 0.013072 | 1.372e-10 | 0 | 0 | 0 | 0 | 0 | 1 | -90 | 90 | 0.2183 | 0.055562 | -0.21829 | -0.055556
107 | 109 | 0.5808 | 0.37171 | 9.7532e-10 | 0 | 0 | 0 | 0 | 0 | 1 | -90 | 90 | -0.0071118 | -0.0017824 | 0.0071121 | 0.0017825
104 | 103 | 0.15225 | 0.097437 | 1.0226e-09 | 0 | 0 | 0 | 0 | 0 | 1 | -90 | 90 | 0.15654 | 0.039572 | -0.1565 | -0.039546
81 | 82 | 0.018851 | 0.012065 | 1.2662e-10 | 0 | 0 | 0 | 0 | 0 | 1 | -90 | 90 | 0.10066 | 0.025446 | -0.10066 | -0.025445
81 | 83 | 0.13267 | 0.084909 | 8.9115e-10 | 0 | 0 | 0 | 0 | 0 | 1 | -90 | 90 | -0.10525 | -0.026597 | 0.10527 | 0.026608
82 | 84 | 0.15147 | 0.096938 | 1.0174e-09 | 0 | 0 | 0 | 0 | 0 | 1 | -90 | 90 | 0.097463 | 0.024645 | -0.097447 | -0.024635
133 | 132 | 0.060297 | 0.03859 | 1.0125e-10 | 0 | 0 | 0 | 0 | 0 | 1 | -90 | 90 | 0.035439 | 0.0088868 | -0.035438 | -0.0088863
110 | 109 | 0.51422 | 0.3291 | 8.6352e-10 | 0 | 0 | 0 | 0 | 0 | 1 | -90 | 90 | 0.0094482 | 0.0023681 | -0.0094477 | -0.0023679
123 | 121 | 0.59599 | 0.38144 | 1.0008e-09 | 0 | 0 | 0 | 0 | 0 | 1 | -90 | 90 | 0.056411 | 0.01421 | -0.05639 | -0.014197
99 | 100 | 0.072963 | 0.046697 | 1.2253e-10 | 0 | 0 | 0 | 0 | 0 | 1 | -90 | 90 | -0.0059187 | -0.0014834 | 0.0059187 | 0.0014834
115 | 116 | 0.71427 | 0.45713 | 1.1994e-09 | 0 | 0 | 0 | 0 | 0 | 1 | -90 | 90 | -0.043709 | -0.010981 | 0.043725 | 0.01099
115 | 117 | 1.6606 | 1.0628 | 2.7886e-09 | 0 | 0 | 0 | 0 | 0 | 1 | -90 | 90 | 0.040319 | 0.010131 | -0.040289 | -0.010112
117 | 119 | 0.77187 | 0.494 | 1.2962e-09 | 0 | 0 | 0 | 0 | 0 | 1 | -90 | 90 | 0.035263 | 0.0088521 | -0.035252 | -0.0088454
119 | 129 | 0.6531 | 0.41798 | 1.0967e-09 | 0 | 0 | 0 | 0 | 0 | 1 | -90 | 90 | 0.031401 | 0.0078801 | -0.031394 | -0.0078756
129 | 127 | 1.7587 | 1.1255 | 2.9533e-09 | 0 | 0 | 0 | 0 | 0 | 1 | -90 | 90 | 0.027446 | 0.0068862 | -0.027431 | -0.006877
127 | 125 | 0.79287 | 0.50744 | 1.3314e-09 | 0 | 0 | 0 | 0 | 0 | 1 | -90 | 90 | 0.018075 | 0.0045319 | -0.018072 | -0.0045302
120 | 121 | 0.66024 | 0.42255 | 1.1087e-09 | 0 | 0 | 0 | 0 | 0 | 1 | -90 | 90 | -0.054166 | -0.013631 | 0.054187 | 0.013645
120 | 122 | 0.7764 | 0.49689 | 1.3038e-09 | 0 | 0 | 0 | 0 | 0 | 1 | -90 | 90 | 0.051449 | 0.012951 | -0.051427 | -0.012936
122 | 124 | 1.891 | 1.2102 | 3.1755e-09 | 0 | 0 | 0 | 0 | 0 | 1 | -90 | 90 | 0.048471 | 0.012195 | -0.048422 | -0.012164
125 | 126 | 0.56459 | 0.36134 | 9.481e-10 | 0 | 0 | 0 | 0 | 0 | 1 | -90 | 90 | 0.014054 | 0.0035229 | -0.014052 | -0.0035222
132 | 134 | 0.45375 | 0.2904 | 7.6196e-10 | 0 | 0 | 0 | 0 | 0 | 1 | -90 | 90 | 0.031917 | 0.008004 | -0.031913 | -0.0080009
134 | 136 | 0.1284 | 0.082175 | 2.1561e-10 | 0 | 0 | 0 | 0 | 0 | 1 | -90 | 90 | 0.029977 | 0.0075158 | -0.029976 | -0.0075151
136 | 137 | 0.49755 | 0.31843 | 8.3552e-10 | 0 | 0 | 0 | 0 | 0 | 1 | -90 | 90 | 0.025855 | 0.0064822 | -0.025851 | -0.00648
137 | 138 | 0.092442 | 0.059163 | 1.5524e-10 | 0 | 0 | 0 | 0 | 0 | 1 | -90 | 90 | 0.022838 | 0.0057249 | -0.022837 | -0.0057246
138 | 144 | 0.56763 | 0.36328 | 9.532e-10 | 0 | 0 | 0 | 0 | 0 | 1 | -90 | 90 | 0.018636 | 0.0046715 | -0.018634 | -0.0046703
144 | 145 | 0.080669 | 0.051628 | 1.3547e-10 | 0 | 0 | 0 | 0 | 0 | 1 | -90 | 90 | 0.014807 | 0.0037112 | -0.014807 | -0.0037111
145 | 141 | 0.4553 | 0.29139 | 7.6456e-10 | 0 | 0 | 0 | 0 | 0 | 1 | -90 | 90 | 0.011697 | 0.0029318 | -0.011697 | -0.0029314