## bus_data
BUS_I | BUS_TYPE | Pd | Qd | Gs | Bs | area | Vm | Va | baseKV | zone | Vmax | Vmin
1 | 1 | 0.0037704 | 0.00094495 | 0 | 0 | 1 | 0.99743 | -0.049264 | 0.4 | 1 | 1.1 | 0.9
2 | 1 | 0.0037333 | 0.00093565 | 0 | 0 | 1 | 0.99837 | -0.031153 | 0.4 | 1 | 1.1 | 0.9
3 | 1 | 0 | 0 | 0 | 0 | 1 | 0.99724 | -0.052855 | 0.4 | 1 | 1.1 | 0.9
4 | 1 | 0.0044331 | 0.001111 | 0 | 0 | 1 | 0.99885 | -0.022017 | 0.4 | 1 | 1.1 | 0.9
5 | 1 | 0 | 0 | 0 | 0 | 1 | 0.99655 | -0.066188 | 0.4 | 1 | 1.1 | 0.9
6 | 1 | 0 | 0 | 0 | 0 | 1 | 0.99652 | -0.066753 | 0.4 | 1 | 1.1 | 0.9
35 | 1 | 0.0088593 | 0.0022204 | 0 | 0 | 1 | 0.99948 | -0.0098687 | 0.4 | 1 | 1.1 | 0.9
44 | 1 | 0.0099638 | 0.0024972 | 0 | 0 | 1 | 0.99567 | -0.083144 | 0.4 | 1 | 1.1 | 0.9
41 | 1 | 0.0044526 | 0.0011159 | 0 | 0 | 1 | 0.99544 | -0.087499 | 0.4 | 1 | 1.1 | 0.9
7 | 1 | 0 | 0 | 0 | 0 | 1 | 0.99607 | -0.075485 | 0.4 | 1 | 1.1 | 0.9
81 | 1 | 0.0034172 | 0.00085644 | 0 | 0 | 1 | 0.9953 | -0.090285 | 0.4 | 1 | 1.1 | 0.9
88 | 1 | 0.0037049 | 0.00092854 | 0 | 0 | 1 | 0.99591 | -0.078623 | 0.4 | 1 | 1.1 | 0.9
9 | 1 | 0 | 0 | 0 | 0 | 1 | 0.99464 | -0.10298 | 0.4 | 1 | 1.1 | 0.9
10 | 1 | 0 | 0 | 0 | 0 | 1 | 0.99412 | -0.11314 | 0.4 | 1 | 1.1 | 0.9
59 | 1 | 0.0024618 | 0.00061699 | 0 | 0 | 1 | 0.99477 | -0.10059 | 0.4 | 1 | 1.1 | 0.9
60 | 1 | 0.0019865 | 0.00049785 | 0 | 0 | 1 | 0.99401 | -0.11515 | 0.4 | 1 | 1.1 | 0.9
11 | 1 | 0 | 0 | 0 | 0 | 1 | 0.99885 | -0.022082 | 0.4 | 1 | 1.1 | 0.9
25 | 1 | 0 | 0 | 0 | 0 | 1 | 0.99753 | -0.047413 | 0.4 | 1 | 1.1 | 0.9
26 | 3 | 0.0074719 | 0.0018726 | 0 | 0 | 1 | 1 | 0 | 0.4 | 1 | 1.1 | 0.9
12 | 1 | 0 | 0 | 0 | 0 | 1 | 0.99716 | -0.054449 | 0.4 | 1 | 1.1 | 0.9
22 | 1 | 0.0074842 | 0.0018757 | 0 | 0 | 1 | 0.99748 | -0.048117 | 0.4 | 1 | 1.1 | 0.9
92 | 1 | 0.012671 | 0.0031757 | 0 | 0 | 1 | 0.99637 | -0.069733 | 0.4 | 1 | 1.1 | 0.9
84 | 1 | 0.0067559 | 0.0016932 | 0 | 0 | 1 | 0.99638 | -0.069543 | 0.4 | 1 | 1.1 | 0.9
90 | 1 | 0.012601 | 0.003158 | 0 | 0 | 1 | 0.9968 | -0.061369 | 0.4 | 1 | 1.1 | 0.9
13 | 1 | 0 | 0 | 0 | 0 | 1 | 0.98827 | -0.22571 | 0.4 | 1 | 1.1 | 0.9
15 | 1 | 0 | 0 | 0 | 0 | 1 | 0.98929 | -0.20603 | 0.4 | 1 | 1.1 | 0.9
97 | 1 | 0.034296 | 0.0085955 | 0 | 0 | 1 | 0.98753 | -0.24021 | 0.4 | 1 | 1.1 | 0.9
14 | 1 | 0 | 0 | 0 | 0 | 1 | 0.9934 | -0.12643 | 0.4 | 1 | 1.1 | 0.9
28 | 1 | 0.0020769 | 0.00052053 | 0 | 0 | 1 | 0.99266 | -0.14079 | 0.4 | 1 | 1.1 | 0.9
29 | 1 | 0.0010509 | 0.00026339 | 0 | 0 | 1 | 0.99297 | -0.13481 | 0.4 | 1 | 1.1 | 0.9
24 | 1 | 0.0074417 | 0.0018651 | 0 | 0 | 1 | 0.99444 | -0.10655 | 0.4 | 1 | 1.1 | 0.9
70 | 1 | 0.0023582 | 0.00059103 | 0 | 0 | 1 | 0.99029 | -0.18659 | 0.4 | 1 | 1.1 | 0.9
77 | 1 | 0.0048313 | 0.0012108 | 0 | 0 | 1 | 0.98902 | -0.2111 | 0.4 | 1 | 1.1 | 0.9
46 | 1 | 0.0039904 | 0.0010001 | 0 | 0 | 1 | 0.99559 | -0.084694 | 0.4 | 1 | 1.1 | 0.9
42 | 1 | 0.0044125 | 0.0011059 | 0 | 0 | 1 | 0.99544 | -0.087645 | 0.4 | 1 | 1.1 | 0.9
91 | 1 | 0.017559 | 0.0044007 | 0 | 0 | 1 | 0.99643 | -0.068612 | 0.4 | 1 | 1.1 | 0.9
79 | 1 | 0.0072463 | 0.0018161 | 0 | 0 | 1 | 0.99522 | -0.091792 | 0.4 | 1 | 1.1 | 0.9
87 | 1 | 0.0042701 | 0.0010702 | 0 | 0 | 1 | 0.99577 | -0.081179 | 0.4 | 1 | 1.1 | 0.9
89 | 1 | 0.0033666 | 0.00084375 | 0 | 0 | 1 | 0.99575 | -0.081714 | 0.4 | 1 | 1.1 | 0.9
43 | 1 | 0.0031384 | 0.00078656 | 0 | 0 | 1 | 0.99477 | -0.10045 | 0.4 | 1 | 1.1 | 0.9
51 | 1 | 0.0019851 | 0.00049751 | 0 | 0 | 1 | 0.99391 | -0.1171 | 0.4 | 1 | 1.1 | 0.9
49 | 1 | 0 | 0 | 0 | 0 | 1 | 0.99722 | -0.053331 | 0.4 | 1 | 1.1 | 0.9
21 | 1 | 0.0074354 | 0.0018635 | 0 | 0 | 1 | 0.99658 | -0.06532 | 0.4 | 1 | 1.1 | 0.9
94 | 1 | 0.010281 | 0.0025767 | 0 | 0 | 1 | 0.99578 | -0.081036 | 0.4 | 1 | 1.1 | 0.9
83 | 1 | 0.011233 | 0.0028152 | 0 | 0 | 1 | 0.99637 | -0.069731 | 0.4 | 1 | 1.1 | 0.9
69 | 1 | 0.0016717 | 0.00041897 | 0 | 0 | 1 | 0.99201 | -0.15333 | 0.4 | 1 | 1.1 | 0.9
65 | 1 | 0.0012174 | 0.00030511 | 0 | 0 | 1 | 0.99285 | -0.13718 | 0.4 | 1 | 1.1 | 0.9
23 | 1 | 0.0074673 | 0.0018715 | 0 | 0 | 1 | 0.99522 | -0.091564 | 0.4 | 1 | 1.1 | 0.9
68 | 1 | 0.0021792 | 0.00054616 | 0 | 0 | 1 | 0.99065 | -0.17957 | 0.4 | 1 | 1.1 | 0.9
78 | 1 | 0.0024581 | 0.00061605 | 0 | 0 | 1 | 0.98864 | -0.21849 | 0.4 | 1 | 1.1 | 0.9
16 | 1 | 0.0041091 | 0.0010298 | 0 | 0 | 1 | 0.99355 | -0.124 | 0.4 | 1 | 1.1 | 0.9
17 | 1 | 0.0038678 | 0.00096936 | 0 | 0 | 1 | 0.99371 | -0.12101 | 0.4 | 1 | 1.1 | 0.9
18 | 1 | 0.003562 | 0.00089271 | 0 | 0 | 1 | 0.99349 | -0.12529 | 0.4 | 1 | 1.1 | 0.9
19 | 1 | 0.0019852 | 0.00049754 | 0 | 0 | 1 | 0.99382 | -0.11887 | 0.4 | 1 | 1.1 | 0.9
20 | 1 | 0 | 0 | 0 | 0 | 1 | 0.99346 | -0.12589 | 0.4 | 1 | 1.1 | 0.9
56 | 1 | 0.0016885 | 0.00042319 | 0 | 0 | 1 | 0.99344 | -0.12617 | 0.4 | 1 | 1.1 | 0.9
55 | 1 | 0.002937 | 0.00073608 | 0 | 0 | 1 | 0.99342 | -0.1267 | 0.4 | 1 | 1.1 | 0.9
50 | 1 | 0.017865 | 0.0044774 | 0 | 0 | 1 | 0.99667 | -0.063945 | 0.4 | 1 | 1.1 | 0.9
48 | 1 | 0.011883 | 0.0029782 | 0 | 0 | 1 | 0.99572 | -0.082266 | 0.4 | 1 | 1.1 | 0.9
76 | 1 | 0.0022239 | 0.00055736 | 0 | 0 | 1 | 0.98829 | -0.22539 | 0.4 | 1 | 1.1 | 0.9
75 | 1 | 0.0033259 | 0.00083354 | 0 | 0 | 1 | 0.98831 | -0.22508 | 0.4 | 1 | 1.1 | 0.9
67 | 1 | 0.0028636 | 0.00071769 | 0 | 0 | 1 | 0.99105 | -0.17194 | 0.4 | 1 | 1.1 | 0.9
64 | 1 | 0.0014282 | 0.00035794 | 0 | 0 | 1 | 0.99266 | -0.14074 | 0.4 | 1 | 1.1 | 0.9
30 | 1 | 0.0023228 | 0.00058216 | 0 | 0 | 1 | 0.99231 | -0.14762 | 0.4 | 1 | 1.1 | 0.9
31 | 1 | 0.002107 | 0.00052806 | 0 | 0 | 1 | 0.99226 | -0.14866 | 0.4 | 1 | 1.1 | 0.9
32 | 1 | 0.0032633 | 0.00081787 | 0 | 0 | 1 | 0.99233 | -0.14718 | 0.4 | 1 | 1.1 | 0.9
33 | 1 | 0.00292 | 0.00073183 | 0 | 0 | 1 | 0.99225 | -0.14874 | 0.4 | 1 | 1.1 | 0.9
34 | 1 | 0.0017693 | 0.00044342 | 0 | 0 | 1 | 0.99243 | -0.14519 | 0.4 | 1 | 1.1 | 0.9
62 | 1 | 0.0019658 | 0.00049267 | 0 | 0 | 1 | 0.99244 | -0.14509 | 0.4 | 1 | 1.1 | 0.9
61 | 1 | 0.0013721 | 0.00034389 | 0 | 0 | 1 | 0.99254 | -0.14306 | 0.4 | 1 | 1.1 | 0.9
36 | 1 | 0.0028228 | 0.00070746 | 0 | 0 | 1 | 0.9944 | -0.10765 | 0.4 | 1 | 1.1 | 0.9
37 | 1 | 0.005171 | 0.001296 | 0 | 0 | 1 | 0.99436 | -0.10837 | 0.4 | 1 | 1.1 | 0.9
38 | 1 | 0.0027573 | 0.00069106 | 0 | 0 | 1 | 0.99459 | -0.104 | 0.4 | 1 | 1.1 | 0.9
39 | 1 | 0.0027491 | 0.00068899 | 0 | 0 | 1 | 0.99426 | -0.11043 | 0.4 | 1 | 1.1 | 0.9
40 | 1 | 0.0051882 | 0.0013003 | 0 | 0 | 1 | 0.99475 | -0.10083 | 0.4 | 1 | 1.1 | 0.9
52 | 1 | 0.0049925 | 0.0012512 | 0 | 0 | 1 | 0.9941 | -0.11338 | 0.4 | 1 | 1.1 | 0.9
45 | 1 | 0.0039563 | 0.00099154 | 0 | 0 | 1 | 0.99485 | -0.09888 | 0.4 | 1 | 1.1 | 0.9
53 | 1 | 0.0041216 | 0.001033 | 0 | 0 | 1 | 0.99385 | -0.11833 | 0.4 | 1 | 1.1 | 0.9
47 | 1 | 0.01271 | 0.0031854 | 0 | 0 | 1 | 0.99566 | -0.08335 | 0.4 | 1 | 1.1 | 0.9
54 | 1 | 0.0066751 | 0.0016729 | 0 | 0 | 1 | 0.99382 | -0.11896 | 0.4 | 1 | 1.1 | 0.9
66 | 1 | 0.0033262 | 0.00083363 | 0 | 0 | 1 | 0.99381 | -0.11909 | 0.4 | 1 | 1.1 | 0.9
63 | 1 | 0.0028172 | 0.00070606 | 0 | 0 | 1 | 0.99258 | -0.14238 | 0.4 | 1 | 1.1 | 0.9
71 | 1 | 0.0021733 | 0.00054467 | 0 | 0 | 1 | 0.98841 | -0.22296 | 0.4 | 1 | 1.1 | 0.9
72 | 1 | 0.0022755 | 0.00057029 | 0 | 0 | 1 | 0.98847 | -0.22186 | 0.4 | 1 | 1.1 | 0.9
73 | 1 | 0.0024424 | 0.00061214 | 0 | 0 | 1 | 0.98837 | -0.22389 | 0.4 | 1 | 1.1 | 0.9
74 | 1 | 0.0023695 | 0.00059384 | 0 | 0 | 1 | 0.98855 | -0.22033 | 0.4 | 1 | 1.1 | 0.9
80 | 1 | 0.0029795 | 0.00074672 | 0 | 0 | 1 | 0.99498 | -0.096434 | 0.4 | 1 | 1.1 | 0.9
82 | 1 | 0.038027 | 0.0095304 | 0 | 0 | 1 | 0.99463 | -0.10328 | 0.4 | 1 | 1.1 | 0.9
85 | 1 | 0.0075342 | 0.0018883 | 0 | 0 | 1 | 0.99624 | -0.0722 | 0.4 | 1 | 1.1 | 0.9
86 | 1 | 0.0092585 | 0.0023204 | 0 | 0 | 1 | 0.99624 | -0.072284 | 0.4 | 1 | 1.1 | 0.9
95 | 1 | 0.031243 | 0.0078302 | 0 | 0 | 1 | 0.99516 | -0.093035 | 0.4 | 1 | 1.1 | 0.9
96 | 1 | 0.013063 | 0.0032738 | 0 | 0 | 1 | 0.99504 | -0.095312 | 0.4 | 1 | 1.1 | 0.9

## generator_data
GEN_BUS | PG | QG | QMAX | QMIN | VG | MBASE | GEN_STATUS | PMAX | PMIN
26 | 0.48026 | 0.12129 | 10 | -10 | 1 | 100 | 1 | 10 | 0

## branch_data
F_BUS | T_BUS | BR_R | BR_X | BR_B | RATE_A | RATE_B | RATE_C | TAP | SHIFT | BR_STATUS | ANGMIN | ANGMAX | P_in | Q_in | P_out | Q_out
1 | 2 | 0.50812 | 0.3252 | 2.5598e-09 | 0 | 0 | 0 | 0 | 0 | 1 | -90 | 90 | -0.15948 | -0.040118 | 0.15962 | 0.040206
1 | 3 | 0.10306 | 0.065959 | 3.4613e-10 | 0 | 0 | 0 | 0 | 0 | 1 | -90 | 90 | 0.15571 | 0.039173 | -0.15568 | -0.039156
2 | 4 | 0.2508 | 0.16051 | 1.2635e-09 | 0 | 0 | 0 | 0 | 0 | 1 | -90 | 90 | -0.16335 | -0.041142 | 0.16342 | 0.041187
3 | 5 | 0.64344 | 0.4118 | 1.0805e-09 | 0 | 0 | 0 | 0 | 0 | 1 | -90 | 90 | 0.092537 | 0.023281 | -0.092478 | -0.023243
3 | 6 | 0.9825 | 0.6288 | 1.6499e-09 | 0 | 0 | 0 | 0 | 0 | 1 | -90 | 90 | 0.063144 | 0.015876 | -0.063102 | -0.015849
4 | 35 | 0.32502 | 0.20801 | 1.6374e-09 | 0 | 0 | 0 | 0 | 0 | 1 | -90 | 90 | -0.16785 | -0.042298 | 0.16795 | 0.042361
5 | 44 | 1.3535 | 0.86622 | 2.2728e-09 | 0 | 0 | 0 | 0 | 0 | 1 | -90 | 90 | 0.055814 | 0.014026 | -0.055769 | -0.013997
5 | 41 | 2.5897 | 1.6574 | 4.3488e-09 | 0 | 0 | 0 | 0 | 0 | 1 | -90 | 90 | 0.036664 | 0.009217 | -0.036627 | -0.0091936
6 | 7 | 0.61648 | 0.39455 | 1.0352e-09 | 0 | 0 | 0 | 0 | 0 | 1 | -90 | 90 | 0.063102 | 0.015849 | -0.063075 | -0.015832
35 | 26 | 0.25103 | 0.16066 | 1.2647e-09 | 0 | 0 | 0 | 0 | 0 | 1 | -90 | 90 | -0.17681 | -0.044581 | 0.17689 | 0.044634
44 | 46 | 0.15052 | 0.096333 | 2.5276e-10 | 0 | 0 | 0 | 0 | 0 | 1 | -90 | 90 | 0.045805 | 0.0115 | -0.045802 | -0.011498
41 | 42 | 0.020151 | 0.012897 | 3.384e-11 | 0 | 0 | 0 | 0 | 0 | 1 | -90 | 90 | 0.032174 | 0.0080776 | -0.032174 | -0.0080775
7 | 81 | 1.2729 | 0.81465 | 2.1375e-09 | 0 | 0 | 0 | 0 | 0 | 1 | -90 | 90 | 0.051731 | 0.012989 | -0.051695 | -0.012965
7 | 88 | 1.2301 | 0.78728 | 2.0657e-09 | 0 | 0 | 0 | 0 | 0 | 1 | -90 | 90 | 0.011344 | 0.0028436 | -0.011343 | -0.0028428
81 | 79 | 0.13868 | 0.088753 | 2.3287e-10 | 0 | 0 | 0 | 0 | 0 | 1 | -90 | 90 | 0.048277 | 0.012109 | -0.048274 | -0.012107
88 | 87 | 1.4877 | 0.95214 | 2.4983e-09 | 0 | 0 | 0 | 0 | 0 | 1 | -90 | 90 | 0.0076377 | 0.0019142 | -0.0076368 | -0.0019139
9 | 10 | 2.0346 | 1.3021 | 3.4167e-09 | 0 | 0 | 0 | 0 | 0 | 1 | -90 | 90 | 0.022142 | 0.0055559 | -0.022131 | -0.0055494
9 | 59 | 0.47898 | 0.30655 | 8.0433e-10 | 0 | 0 | 0 | 0 | 0 | 1 | -90 | 90 | -0.022142 | -0.0055559 | 0.022144 | 0.0055575
10 | 60 | 0.40356 | 0.25828 | 6.7769e-10 | 0 | 0 | 0 | 0 | 0 | 1 | -90 | 90 | 0.022131 | 0.0055494 | -0.022129 | -0.0055481
59 | 43 | 0.026116 | 0.016714 | 4.3855e-11 | 0 | 0 | 0 | 0 | 0 | 1 | -90 | 90 | -0.024606 | -0.0061745 | 0.024606 | 0.0061746
60 | 51 | 0.42952 | 0.27489 | 7.2127e-10 | 0 | 0 | 0 | 0 | 0 | 1 | -90 | 90 | 0.020142 | 0.0050503 | -0.02014 | -0.0050491
11 | 25 | 2.6643 | 1.7051 | 4.4741e-09 | 0 | 0 | 0 | 0 | 0 | 1 | -90 | 90 | 0.042565 | 0.010708 | -0.042513 | -0.010675
11 | 26 | 0.33595 | 0.21501 | 1.6924e-09 | 0 | 0 | 0 | 0 | 0 | 1 | -90 | 90 | -0.29559 | -0.074586 | 0.2959 | 0.074786
11 | 12 | 1.093 | 0.69953 | 1.8355e-09 | 0 | 0 | 0 | 0 | 0 | 1 | -90 | 90 | 0.13255 | 0.033357 | -0.13235 | -0.033226
11 | 22 | 0.972 | 0.62208 | 1.6322e-09 | 0 | 0 | 0 | 0 | 0 | 1 | -90 | 90 | 0.12047 | 0.030522 | -0.12032 | -0.030426
25 | 49 | 0.62148 | 0.39775 | 1.0436e-09 | 0 | 0 | 0 | 0 | 0 | 1 | -90 | 90 | 0.042513 | 0.010675 | -0.042501 | -0.010667
12 | 92 | 1.012 | 0.64767 | 1.6994e-09 | 0 | 0 | 0 | 0 | 0 | 1 | -90 | 90 | 0.067363 | 0.016923 | -0.067314 | -0.016892
12 | 84 | 1.9327 | 1.2369 | 3.2455e-09 | 0 | 0 | 0 | 0 | 0 | 1 | -90 | 90 | 0.034809 | 0.0087341 | -0.034784 | -0.0087184
12 | 90 | 1.0222 | 0.65423 | 1.7166e-09 | 0 | 0 | 0 | 0 | 0 | 1 | -90 | 90 | 0.030176 | 0.0075685 | -0.030166 | -0.0075623
22 | 21 | 0.68358 | 0.43749 | 1.1479e-09 | 0 | 0 | 0 | 0 | 0 | 1 | -90 | 90 | 0.11283 | 0.02855 | -0.11274 | -0.028491
92 | 94 | 0.92093 | 0.5894 | 1.5465e-09 | 0 | 0 | 0 | 0 | 0 | 1 | -90 | 90 | 0.054643 | 0.013716 | -0.054613 | -0.013697
84 | 83 | 0.029806 | 0.019076 | 5.0053e-11 | 0 | 0 | 0 | 0 | 0 | 1 | -90 | 90 | 0.028028 | 0.0070252 | -0.028028 | -0.0070251
90 | 91 | 1.8364 | 1.1753 | 3.0838e-09 | 0 | 0 | 0 | 0 | 0 | 1 | -90 | 90 | 0.017565 | 0.0044043 | -0.017559 | -0.0044007
13 | 15 | 2.5146 | 1.6093 | 4.2227e-09 | 0 | 0 | 0 | 0 | 0 | 1 | -90 | 90 | -0.03432 | -0.0086104 | 0.034352 | 0.0086306
13 | 97 | 1.8497 | 1.1838 | 3.1061e-09 | 0 | 0 | 0 | 0 | 0 | 1 | -90 | 90 | 0.03432 | 0.0086104 | -0.034296 | -0.0085955
15 | 70 | 1.5136 | 0.9687 | 2.5417e-09 | 0 | 0 | 0 | 0 | 0 | 1 | -90 | 90 | -0.056467 | -0.014178 | 0.056519 | 0.014211
15 | 77 | 1.0061 | 0.64391 | 1.6895e-09 | 0 | 0 | 0 | 0 | 0 | 1 | -90 | 90 | 0.022115 | 0.0055472 | -0.022109 | -0.0055439
14 | 28 | 0.93927 | 0.60113 | 1.5773e-09 | 0 | 0 | 0 | 0 | 0 | 1 | -90 | 90 | 0.067854 | 0.017123 | -0.067807 | -0.017093
14 | 29 | 1.6656 | 1.066 | 2.7969e-09 | 0 | 0 | 0 | 0 | 0 | 1 | -90 | 90 | 0.022254 | 0.0055838 | -0.022245 | -0.0055784
14 | 24 | 0.98083 | 0.62773 | 1.6471e-09 | 0 | 0 | 0 | 0 | 0 | 1 | -90 | 90 | -0.090108 | -0.022707 | 0.090193 | 0.022762
28 | 69 | 0.84535 | 0.54102 | 1.4196e-09 | 0 | 0 | 0 | 0 | 0 | 1 | -90 | 90 | 0.065731 | 0.016573 | -0.065691 | -0.016548
29 | 65 | 0.49318 | 0.31563 | 8.2818e-10 | 0 | 0 | 0 | 0 | 0 | 1 | -90 | 90 | 0.021194 | 0.005315 | -0.021191 | -0.0053136
24 | 23 | 0.68353 | 0.43746 | 1.1478e-09 | 0 | 0 | 0 | 0 | 0 | 1 | -90 | 90 | -0.097635 | -0.024627 | 0.097705 | 0.024671
70 | 68 | 0.52539 | 0.33625 | 8.8227e-10 | 0 | 0 | 0 | 0 | 0 | 1 | -90 | 90 | -0.058878 | -0.014802 | 0.058897 | 0.014815
77 | 78 | 1.8739 | 1.1993 | 3.1468e-09 | 0 | 0 | 0 | 0 | 0 | 1 | -90 | 90 | 0.017278 | 0.0043331 | -0.017272 | -0.0043295
46 | 45 | 1.5082 | 0.96522 | 2.5326e-09 | 0 | 0 | 0 | 0 | 0 | 1 | -90 | 90 | 0.041811 | 0.010498 | -0.041783 | -0.01048
42 | 43 | 2.0493 | 1.3116 | 3.4414e-09 | 0 | 0 | 0 | 0 | 0 | 1 | -90 | 90 | 0.027761 | 0.0069716 | -0.027744 | -0.0069611
79 | 80 | 0.5024 | 0.32154 | 8.4367e-10 | 0 | 0 | 0 | 0 | 0 | 1 | -90 | 90 | 0.041028 | 0.010291 | -0.041019 | -0.010285
87 | 89 | 0.70637 | 0.45208 | 1.1862e-09 | 0 | 0 | 0 | 0 | 0 | 1 | -90 | 90 | 0.0033667 | 0.00084369 | -0.0033666 | -0.00084375
51 | 19 | 0.42987 | 0.27512 | 7.2188e-10 | 0 | 0 | 0 | 0 | 0 | 1 | -90 | 90 | 0.018155 | 0.0045516 | -0.018154 | -0.0045507
49 | 50 | 2.6468 | 1.6939 | 4.4446e-09 | 0 | 0 | 0 | 0 | 0 | 1 | -90 | 90 | 0.017874 | 0.0044827 | -0.017865 | -0.0044774
49 | 48 | 5.2363 | 3.3512 | 8.7932e-09 | 0 | 0 | 0 | 0 | 0 | 1 | -90 | 90 | 0.024628 | 0.0061848 | -0.024594 | -0.0061639
21 | 23 | 1.1144 | 0.71319 | 1.8713e-09 | 0 | 0 | 0 | 0 | 0 | 1 | -90 | 90 | 0.1053 | 0.026627 | -0.10517 | -0.026543
94 | 95 | 1.2029 | 0.76986 | 2.02e-09 | 0 | 0 | 0 | 0 | 0 | 1 | -90 | 90 | 0.044332 | 0.011121 | -0.044307 | -0.011105
83 | 85 | 0.6543 | 0.41875 | 1.0987e-09 | 0 | 0 | 0 | 0 | 0 | 1 | -90 | 90 | 0.016795 | 0.0042098 | -0.016793 | -0.0042087
69 | 67 | 1.2853 | 0.82262 | 2.1584e-09 | 0 | 0 | 0 | 0 | 0 | 1 | -90 | 90 | 0.064019 | 0.016129 | -0.063962 | -0.016093
65 | 64 | 0.78815 | 0.50441 | 1.3235e-09 | 0 | 0 | 0 | 0 | 0 | 1 | -90 | 90 | 0.019974 | 0.0050085 | -0.019971 | -0.0050064
68 | 67 | 0.55113 | 0.35272 | 9.2549e-10 | 0 | 0 | 0 | 0 | 0 | 1 | -90 | 90 | -0.061077 | -0.015361 | 0.061099 | 0.015375
78 | 74 | 0.54644 | 0.34972 | 9.1761e-10 | 0 | 0 | 0 | 0 | 0 | 1 | -90 | 90 | 0.014814 | 0.0037135 | -0.014812 | -0.0037127
16 | 17 | 1.0763 | 0.68882 | 1.8074e-09 | 0 | 0 | 0 | 0 | 0 | 1 | -90 | 90 | -0.012297 | -0.0030819 | 0.012299 | 0.0030829
16 | 18 | 0.69655 | 0.44579 | 1.1697e-09 | 0 | 0 | 0 | 0 | 0 | 1 | -90 | 90 | 0.0081883 | 0.0020521 | -0.0081878 | -0.0020519
17 | 19 | 0.58663 | 0.37545 | 9.8512e-10 | 0 | 0 | 0 | 0 | 0 | 1 | -90 | 90 | -0.016167 | -0.0040522 | 0.016169 | 0.0040532
18 | 20 | 0.57179 | 0.36595 | 9.6019e-10 | 0 | 0 | 0 | 0 | 0 | 1 | -90 | 90 | 0.0046258 | 0.0011592 | -0.0046257 | -0.0011592
20 | 56 | 0.26868 | 0.17195 | 4.5118e-10 | 0 | 0 | 0 | 0 | 0 | 1 | -90 | 90 | 0.0046257 | 0.0011592 | -0.0046256 | -0.0011592
56 | 55 | 0.79605 | 0.50947 | 1.3368e-09 | 0 | 0 | 0 | 0 | 0 | 1 | -90 | 90 | 0.0029371 | 0.000736 | -0.002937 | -0.00073608
48 | 47 | 0.37898 | 0.24255 | 6.3641e-10 | 0 | 0 | 0 | 0 | 0 | 1 | -90 | 90 | 0.01271 | 0.0031857 | -0.01271 | -0.0031854
76 | 75 | 0.614 | 0.39296 | 1.0311e-09 | 0 | 0 | 0 | 0 | 0 | 1 | -90 | 90 | -0.0022239 | -0.00055736 | 0.0022239 | 0.00055728
75 | 73 | 0.9332 | 0.59725 | 1.5671e-09 | 0 | 0 | 0 | 0 | 0 | 1 | -90 | 90 | -0.0055498 | -0.0013908 | 0.0055501 | 0.0013909
64 | 63 | 0.39187 | 0.2508 | 6.5805e-10 | 0 | 0 | 0 | 0 | 0 | 1 | -90 | 90 | 0.018542 | 0.0046485 | -0.018541 | -0.0046476
30 | 31 | 0.91575 | 0.58608 | 1.5378e-09 | 0 | 0 | 0 | 0 | 0 | 1 | -90 | 90 | 0.0050273 | 0.0012599 | -0.005027 | -0.0012599
30 | 32 | 0.26274 | 0.16816 | 4.4122e-10 | 0 | 0 | 0 | 0 | 0 | 1 | -90 | 90 | -0.0073501 | -0.001842 | 0.0073503 | 0.0018421
31 | 33 | 0.12037 | 0.07704 | 2.0214e-10 | 0 | 0 | 0 | 0 | 0 | 1 | -90 | 90 | 0.00292 | 0.00073182 | -0.00292 | -0.00073183
32 | 34 | 0.82688 | 0.5292 | 1.3886e-09 | 0 | 0 | 0 | 0 | 0 | 1 | -90 | 90 | -0.010614 | -0.00266 | 0.010615 | 0.0026605
34 | 62 | 0.035776 | 0.022897 | 6.0078e-11 | 0 | 0 | 0 | 0 | 0 | 1 | -90 | 90 | -0.012384 | -0.0031039 | 0.012384 | 0.0031039
62 | 61 | 0.62605 | 0.40068 | 1.0513e-09 | 0 | 0 | 0 | 0 | 0 | 1 | -90 | 90 | -0.01435 | -0.0035966 | 0.014351 | 0.0035974
61 | 63 | 0.19011 | 0.12167 | 3.1924e-10 | 0 | 0 | 0 | 0 | 0 | 1 | -90 | 90 | -0.015723 | -0.0039413 | 0.015724 | 0.0039416
36 | 37 | 0.11798 | 0.075507 | 1.9812e-10 | 0 | 0 | 0 | 0 | 0 | 1 | -90 | 90 | 0.027045 | 0.0067812 | -0.027044 | -0.0067806
36 | 38 | 0.54108 | 0.34629 | 9.0863e-10 | 0 | 0 | 0 | 0 | 0 | 1 | -90 | 90 | -0.029868 | -0.0074887 | 0.029873 | 0.0074919
37 | 39 | 0.41869 | 0.26796 | 7.031e-10 | 0 | 0 | 0 | 0 | 0 | 1 | -90 | 90 | 0.021873 | 0.0054847 | -0.021871 | -0.0054833
38 | 40 | 0.43141 | 0.2761 | 7.2446e-10 | 0 | 0 | 0 | 0 | 0 | 1 | -90 | 90 | -0.03263 | -0.0081829 | 0.032635 | 0.008186
39 | 52 | 0.6823 | 0.43667 | 1.1458e-09 | 0 | 0 | 0 | 0 | 0 | 1 | -90 | 90 | 0.019122 | 0.0047944 | -0.019119 | -0.0047927
40 | 45 | 0.22883 | 0.14645 | 3.8427e-10 | 0 | 0 | 0 | 0 | 0 | 1 | -90 | 90 | -0.037823 | -0.0094863 | 0.037827 | 0.0094885
52 | 53 | 1.5529 | 0.99387 | 2.6078e-09 | 0 | 0 | 0 | 0 | 0 | 1 | -90 | 90 | 0.014126 | 0.0035415 | -0.014123 | -0.0035396
53 | 54 | 0.27658 | 0.17701 | 4.6446e-10 | 0 | 0 | 0 | 0 | 0 | 1 | -90 | 90 | 0.010002 | 0.0025067 | -0.010001 | -0.0025065
54 | 66 | 0.18609 | 0.1191 | 3.125e-10 | 0 | 0 | 0 | 0 | 0 | 1 | -90 | 90 | 0.0033262 | 0.00083361 | -0.0033262 | -0.00083363
71 | 72 | 0.47229 | 0.30227 | 7.9311e-10 | 0 | 0 | 0 | 0 | 0 | 1 | -90 | 90 | -0.010166 | -0.0025478 | 0.010167 | 0.0025481
71 | 73 | 0.51274 | 0.32815 | 8.6103e-10 | 0 | 0 | 0 | 0 | 0 | 1 | -90 | 90 | 0.0079929 | 0.0020032 | -0.0079925 | -0.002003
72 | 74 | 0.53779 | 0.34418 | 9.0309e-10 | 0 | 0 | 0 | 0 | 0 | 1 | -90 | 90 | -0.012442 | -0.0031184 | 0.012443 | 0.0031189
80 | 82 | 0.79866 | 0.51114 | 1.3412e-09 | 0 | 0 | 0 | 0 | 0 | 1 | -90 | 90 | 0.038039 | 0.0095382 | -0.038027 | -0.0095304
85 | 86 | 0.040151 | 0.025697 | 6.7424e-11 | 0 | 0 | 0 | 0 | 0 | 1 | -90 | 90 | 0.0092586 | 0.0023204 | -0.0092585 | -0.0023204
95 | 96 | 0.7737 | 0.49517 | 1.2992e-09 | 0 | 0 | 0 | 0 | 0 | 1 | -90 | 90 | 0.013064 | 0.0032746 | -0.013063 | -0.0032738