## bus_data
BUS_I | BUS_TYPE | Pd | Qd | Gs | Bs | area | Vm | Va | baseKV | zone | Vmax | Vmin
1 | 1 | 0.016408 | 0.0041121 | 0 | 0 | 1 | 0.98737 | -0.24214 | 0.4 | 1 | 1.1 | 0.9
2 | 1 | 0 | 0 | 0 | 0 | 1 | 0.9878 | -0.23377 | 0.4 | 1 | 1.1 | 0.9
5 | 1 | 0 | 0 | 0 | 0 | 1 | 0.98817 | -0.22664 | 0.4 | 1 | 1.1 | 0.9
3 | 1 | 0 | 0 | 0 | 0 | 1 | 0.98389 | -0.3097 | 0.4 | 1 | 1.1 | 0.9
28 | 1 | 0 | 0 | 0 | 0 | 1 | 0.98354 | -0.31644 | 0.4 | 1 | 1.1 | 0.9
29 | 1 | 0 | 0 | 0 | 0 | 1 | 0.98421 | -0.30349 | 0.4 | 1 | 1.1 | 0.9
98 | 1 | 0.0067029 | 0.0016799 | 0 | 0 | 1 | 0.98812 | -0.22752 | 0.4 | 1 | 1.1 | 0.9
7 | 1 | 0 | 0 | 0 | 0 | 1 | 0.98846 | -0.2209 | 0.4 | 1 | 1.1 | 0.9
6 | 1 | 0 | 0 | 0 | 0 | 1 | 0.98718 | -0.24566 | 0.4 | 1 | 1.1 | 0.9
8 | 1 | 0 | 0 | 0 | 0 | 1 | 0.98894 | -0.21155 | 0.4 | 1 | 1.1 | 0.9
39 | 1 | 0.0072498 | 0.001817 | 0 | 0 | 1 | 0.98607 | -0.26717 | 0.4 | 1 | 1.1 | 0.9
95 | 1 | 0.0066483 | 0.0016662 | 0 | 0 | 1 | 0.98789 | -0.23197 | 0.4 | 1 | 1.1 | 0.9
116 | 1 | 0.012809 | 0.0032103 | 0 | 0 | 1 | 0.98983 | -0.19437 | 0.4 | 1 | 1.1 | 0.9
9 | 1 | 0 | 0 | 0 | 0 | 1 | 0.99028 | -0.18529 | 0.4 | 1 | 1.1 | 0.9
12 | 1 | 0 | 0 | 0 | 0 | 1 | 0.98957 | -0.19894 | 0.4 | 1 | 1.1 | 0.9
17 | 1 | 0 | 0 | 0 | 0 | 1 | 0.99101 | -0.17127 | 0.4 | 1 | 1.1 | 0.9
34 | 1 | 0.0039421 | 0.00098798 | 0 | 0 | 1 | 0.99022 | -0.18651 | 0.4 | 1 | 1.1 | 0.9
10 | 1 | 0 | 0 | 0 | 0 | 1 | 0.98032 | -0.37846 | 0.4 | 1 | 1.1 | 0.9
78 | 1 | 0.0062833 | 0.0015747 | 0 | 0 | 1 | 0.98023 | -0.38011 | 0.4 | 1 | 1.1 | 0.9
14 | 1 | 0 | 0 | 0 | 0 | 1 | 0.98061 | -0.37264 | 0.4 | 1 | 1.1 | 0.9
76 | 1 | 0.004199 | 0.0010524 | 0 | 0 | 1 | 0.98001 | -0.38449 | 0.4 | 1 | 1.1 | 0.9
11 | 1 | 0 | 0 | 0 | 0 | 1 | 0.98897 | -0.2106 | 0.4 | 1 | 1.1 | 0.9
20 | 1 | 0 | 0 | 0 | 0 | 1 | 0.98796 | -0.22996 | 0.4 | 1 | 1.1 | 0.9
54 | 1 | 0 | 0 | 0 | 0 | 1 | 0.98926 | -0.20499 | 0.4 | 1 | 1.1 | 0.9
79 | 1 | 0.023806 | 0.0059663 | 0 | 0 | 1 | 0.98855 | -0.2188 | 0.4 | 1 | 1.1 | 0.9
55 | 1 | 0.0039103 | 0.00098 | 0 | 0 | 1 | 0.98548 | -0.27781 | 0.4 | 1 | 1.1 | 0.9
136 | 1 | 0.0065063 | 0.0016306 | 0 | 0 | 1 | 0.98181 | -0.34921 | 0.4 | 1 | 1.1 | 0.9
133 | 1 | 0.0082165 | 0.0020593 | 0 | 0 | 1 | 0.979 | -0.40421 | 0.4 | 1 | 1.1 | 0.9
16 | 1 | 0 | 0 | 0 | 0 | 1 | 0.99646 | -0.067549 | 0.4 | 1 | 1.1 | 0.9
37 | 1 | 0.0064528 | 0.0016172 | 0 | 0 | 1 | 0.99598 | -0.076825 | 0.4 | 1 | 1.1 | 0.9
24 | 1 | 0 | 0 | 0 | 0 | 1 | 0.99846 | -0.029262 | 0.4 | 1 | 1.1 | 0.9
27 | 1 | 0 | 0 | 0 | 0 | 1 | 0.99084 | -0.17468 | 0.4 | 1 | 1.1 | 0.9
103 | 1 | 0.003789 | 0.00094962 | 0 | 0 | 1 | 0.99156 | -0.1607 | 0.4 | 1 | 1.1 | 0.9
19 | 1 | 0 | 0 | 0 | 0 | 1 | 0.99583 | -0.079122 | 0.4 | 1 | 1.1 | 0.9
21 | 1 | 0 | 0 | 0 | 0 | 1 | 0.99405 | -0.11303 | 0.4 | 1 | 1.1 | 0.9
105 | 1 | 0.0045853 | 0.0011492 | 0 | 0 | 1 | 0.99558 | -0.0839 | 0.4 | 1 | 1.1 | 0.9
25 | 1 | 0 | 0 | 0 | 0 | 1 | 0.98756 | -0.23785 | 0.4 | 1 | 1.1 | 0.9
119 | 1 | 0.0070736 | 0.0017728 | 0 | 0 | 1 | 0.98774 | -0.23436 | 0.4 | 1 | 1.1 | 0.9
102 | 1 | 0.0036722 | 0.00092033 | 0 | 0 | 1 | 0.99388 | -0.1164 | 0.4 | 1 | 1.1 | 0.9
99 | 1 | 0.0041393 | 0.0010374 | 0 | 0 | 1 | 0.99355 | -0.12256 | 0.4 | 1 | 1.1 | 0.9
31 | 3 | 0.0061337 | 0.0015372 | 0 | 0 | 1 | 1 | 0 | 0.4 | 1 | 1.1 | 0.9
129 | 1 | 0.0039957 | 0.0010014 | 0 | 0 | 1 | 0.98662 | -0.25606 | 0.4 | 1 | 1.1 | 0.9
113 | 1 | 0.0032617 | 0.00081746 | 0 | 0 | 1 | 0.99051 | -0.18106 | 0.4 | 1 | 1.1 | 0.9
47 | 1 | 0.015628 | 0.0039167 | 0 | 0 | 1 | 0.983 | -0.32706 | 0.4 | 1 | 1.1 | 0.9
40 | 1 | 0.0072769 | 0.0018238 | 0 | 0 | 1 | 0.98373 | -0.31286 | 0.4 | 1 | 1.1 | 0.9
38 | 1 | 0.0072656 | 0.0018209 | 0 | 0 | 1 | 0.98494 | -0.28922 | 0.4 | 1 | 1.1 | 0.9
96 | 1 | 0.0066511 | 0.0016669 | 0 | 0 | 1 | 0.98766 | -0.23651 | 0.4 | 1 | 1.1 | 0.9
115 | 1 | 0.010825 | 0.0027131 | 0 | 0 | 1 | 0.99224 | -0.14802 | 0.4 | 1 | 1.1 | 0.9
74 | 1 | 0.0037117 | 0.00093023 | 0 | 0 | 1 | 0.97984 | -0.38784 | 0.4 | 1 | 1.1 | 0.9
58 | 1 | 0.0049316 | 0.001236 | 0 | 0 | 1 | 0.98381 | -0.31038 | 0.4 | 1 | 1.1 | 0.9
141 | 1 | 0.0047531 | 0.0011912 | 0 | 0 | 1 | 0.97635 | -0.4563 | 0.4 | 1 | 1.1 | 0.9
140 | 1 | 0.0071483 | 0.0017915 | 0 | 0 | 1 | 0.97635 | -0.4563 | 0.4 | 1 | 1.1 | 0.9
121 | 1 | 0.0023589 | 0.00059119 | 0 | 0 | 1 | 0.98329 | -0.32036 | 0.4 | 1 | 1.1 | 0.9
132 | 1 | 0.0045984 | 0.0011525 | 0 | 0 | 1 | 0.97829 | -0.41821 | 0.4 | 1 | 1.1 | 0.9
97 | 1 | 0.0066494 | 0.0016665 | 0 | 0 | 1 | 0.98754 | -0.23878 | 0.4 | 1 | 1.1 | 0.9
42 | 1 | 0.0062116 | 0.0015568 | 0 | 0 | 1 | 0.99598 | -0.076957 | 0.4 | 1 | 1.1 | 0.9
101 | 1 | 0.0031338 | 0.0007854 | 0 | 0 | 1 | 0.9922 | -0.14847 | 0.4 | 1 | 1.1 | 0.9
122 | 1 | 0.0056054 | 0.0014049 | 0 | 0 | 1 | 0.98483 | -0.29101 | 0.4 | 1 | 1.1 | 0.9
123 | 1 | 0.0037708 | 0.00094505 | 0 | 0 | 1 | 0.98488 | -0.29006 | 0.4 | 1 | 1.1 | 0.9
106 | 1 | 0.0036379 | 0.00091174 | 0 | 0 | 1 | 0.99509 | -0.093418 | 0.4 | 1 | 1.1 | 0.9
117 | 1 | 0.0028218 | 0.0007072 | 0 | 0 | 1 | 0.98604 | -0.26707 | 0.4 | 1 | 1.1 | 0.9
104 | 1 | 0.0031104 | 0.00077954 | 0 | 0 | 1 | 0.99382 | -0.11755 | 0.4 | 1 | 1.1 | 0.9
100 | 1 | 0.0031544 | 0.00079057 | 0 | 0 | 1 | 0.99278 | -0.1373 | 0.4 | 1 | 1.1 | 0.9
109 | 1 | 0.0031182 | 0.00078149 | 0 | 0 | 1 | 0.99379 | -0.11808 | 0.4 | 1 | 1.1 | 0.9
91 | 1 | 0.0036014 | 0.00090259 | 0 | 0 | 1 | 0.98964 | -0.19787 | 0.4 | 1 | 1.1 | 0.9
92 | 1 | 0.0036881 | 0.00092432 | 0 | 0 | 1 | 0.98967 | -0.19723 | 0.4 | 1 | 1.1 | 0.9
32 | 1 | 0.006186 | 0.0015504 | 0 | 0 | 1 | 1 | -4.9042e-05 | 0.4 | 1 | 1.1 | 0.9
130 | 1 | 0.00393 | 0.00098496 | 0 | 0 | 1 | 0.98638 | -0.26082 | 0.4 | 1 | 1.1 | 0.9
77 | 1 | 0.0042789 | 0.0010724 | 0 | 0 | 1 | 0.97972 | -0.39011 | 0.4 | 1 | 1.1 | 0.9
75 | 1 | 0.0031867 | 0.00079866 | 0 | 0 | 1 | 0.97978 | -0.38894 | 0.4 | 1 | 1.1 | 0.9
111 | 1 | 0.0031332 | 0.00078525 | 0 | 0 | 1 | 0.9903 | -0.18515 | 0.4 | 1 | 1.1 | 0.9
41 | 1 | 0.0075467 | 0.0018914 | 0 | 0 | 1 | 0.98306 | -0.32579 | 0.4 | 1 | 1.1 | 0.9
48 | 1 | 0 | 0 | 0 | 0 | 1 | 0.98233 | -0.34019 | 0.4 | 1 | 1.1 | 0.9
50 | 1 | 0.0088104 | 0.0022081 | 0 | 0 | 1 | 0.98164 | -0.35363 | 0.4 | 1 | 1.1 | 0.9
49 | 1 | 0 | 0 | 0 | 0 | 1 | 0.97628 | -0.45757 | 0.4 | 1 | 1.1 | 0.9
51 | 1 | 0.0068197 | 0.0017092 | 0 | 0 | 1 | 0.97641 | -0.45495 | 0.4 | 1 | 1.1 | 0.9
52 | 1 | 0.012378 | 0.0031023 | 0 | 0 | 1 | 0.97586 | -0.46578 | 0.4 | 1 | 1.1 | 0.9
33 | 1 | 0.0050921 | 0.0012762 | 0 | 0 | 1 | 0.99967 | -0.006299 | 0.4 | 1 | 1.1 | 0.9
36 | 1 | 0.0051476 | 0.0012901 | 0 | 0 | 1 | 0.99967 | -0.0063312 | 0.4 | 1 | 1.1 | 0.9
53 | 1 | 0.0051671 | 0.001295 | 0 | 0 | 1 | 0.9995 | -0.0095581 | 0.4 | 1 | 1.1 | 0.9
89 | 1 | 0.0022817 | 0.00057186 | 0 | 0 | 1 | 0.98016 | -0.38171 | 0.4 | 1 | 1.1 | 0.9
88 | 1 | 0.0012991 | 0.00032557 | 0 | 0 | 1 | 0.98016 | -0.38162 | 0.4 | 1 | 1.1 | 0.9
56 | 1 | 0.0058865 | 0.0014753 | 0 | 0 | 1 | 0.9995 | -0.009685 | 0.4 | 1 | 1.1 | 0.9
43 | 1 | 0.0061307 | 0.0015365 | 0 | 0 | 1 | 0.99562 | -0.083939 | 0.4 | 1 | 1.1 | 0.9
44 | 1 | 0.0062165 | 0.001558 | 0 | 0 | 1 | 0.99561 | -0.083987 | 0.4 | 1 | 1.1 | 0.9
45 | 1 | 0.0052271 | 0.00131 | 0 | 0 | 1 | 0.99544 | -0.087295 | 0.4 | 1 | 1.1 | 0.9
46 | 1 | 0.0061142 | 0.0015324 | 0 | 0 | 1 | 0.99543 | -0.087563 | 0.4 | 1 | 1.1 | 0.9
57 | 1 | 0.0080635 | 0.0020209 | 0 | 0 | 1 | 0.98128 | -0.36057 | 0.4 | 1 | 1.1 | 0.9
70 | 1 | 0 | 0 | 0 | 0 | 1 | 0.97682 | -0.44692 | 0.4 | 1 | 1.1 | 0.9
67 | 1 | 0.0088334 | 0.0022139 | 0 | 0 | 1 | 0.98104 | -0.36538 | 0.4 | 1 | 1.1 | 0.9
71 | 1 | 0.0060533 | 0.0015171 | 0 | 0 | 1 | 0.97705 | -0.44233 | 0.4 | 1 | 1.1 | 0.9
66 | 1 | 0.0045241 | 0.0011338 | 0 | 0 | 1 | 0.98302 | -0.32575 | 0.4 | 1 | 1.1 | 0.9
62 | 1 | 0.0045139 | 0.0011313 | 0 | 0 | 1 | 0.98311 | -0.32401 | 0.4 | 1 | 1.1 | 0.9
59 | 1 | 0 | 0 | 0 | 0 | 1 | 0.98352 | -0.31597 | 0.4 | 1 | 1.1 | 0.9
68 | 1 | 0.0092615 | 0.0023212 | 0 | 0 | 1 | 0.98099 | -0.36634 | 0.4 | 1 | 1.1 | 0.9
60 | 1 | 0 | 0 | 0 | 0 | 1 | 0.98316 | -0.32298 | 0.4 | 1 | 1.1 | 0.9
61 | 1 | 0.0093023 | 0.0023314 | 0 | 0 | 1 | 0.98032 | -0.37826 | 0.4 | 1 | 1.1 | 0.9
64 | 1 | 0.0041993 | 0.0010524 | 0 | 0 | 1 | 0.98141 | -0.35719 | 0.4 | 1 | 1.1 | 0.9
65 | 1 | 0.0092345 | 0.0023144 | 0 | 0 | 1 | 0.97895 | -0.40508 | 0.4 | 1 | 1.1 | 0.9
63 | 1 | 0 | 0 | 0 | 0 | 1 | 0.97788 | -0.42607 | 0.4 | 1 | 1.1 | 0.9
72 | 1 | 0 | 0 | 0 | 0 | 1 | 0.9759 | -0.46499 | 0.4 | 1 | 1.1 | 0.9
69 | 1 | 0 | 0 | 0 | 0 | 1 | 0.97815 | -0.42066 | 0.4 | 1 | 1.1 | 0.9
83 | 1 | 0.0042652 | 0.001069 | 0 | 0 | 1 | 0.98139 | -0.35761 | 0.4 | 1 | 1.1 | 0.9
90 | 1 | 0.012371 | 0.0031006 | 0 | 0 | 1 | 0.97439 | -0.49466 | 0.4 | 1 | 1.1 | 0.9
81 | 1 | 0.005489 | 0.0013757 | 0 | 0 | 1 | 0.98083 | -0.36842 | 0.4 | 1 | 1.1 | 0.9
80 | 1 | 0.0044843 | 0.0011239 | 0 | 0 | 1 | 0.98083 | -0.36849 | 0.4 | 1 | 1.1 | 0.9
82 | 1 | 0.0045816 | 0.0011483 | 0 | 0 | 1 | 0.98045 | -0.37594 | 0.4 | 1 | 1.1 | 0.9
84 | 1 | 0.0030427 | 0.00076259 | 0 | 0 | 1 | 0.98021 | -0.38066 | 0.4 | 1 | 1.1 | 0.9
85 | 1 | 0.0012888 | 0.000323 | 0 | 0 | 1 | 0.98018 | -0.38133 | 0.4 | 1 | 1.1 | 0.9
86 | 1 | 0.0012868 | 0.00032251 | 0 | 0 | 1 | 0.98018 | -0.38134 | 0.4 | 1 | 1.1 | 0.9
87 | 1 | 0.0012749 | 0.00031952 | 0 | 0 | 1 | 0.98017 | -0.38148 | 0.4 | 1 | 1.1 | 0.9
93 | 1 | 0.0036843 | 0.00092336 | 0 | 0 | 1 | 0.98976 | -0.19553 | 0.4 | 1 | 1.1 | 0.9
94 | 1 | 0.0031335 | 0.00078534 | 0 | 0 | 1 | 0.98987 | -0.19339 | 0.4 | 1 | 1.1 | 0.9
112 | 1 | 0.0031353 | 0.00078579 | 0 | 0 | 1 | 0.98999 | -0.19112 | 0.4 | 1 | 1.1 | 0.9
110 | 1 | 0.0031547 | 0.00079063 | 0 | 0 | 1 | 0.99014 | -0.18828 | 0.4 | 1 | 1.1 | 0.9
107 | 1 | 0.0094513 | 0.0023687 | 0 | 0 | 1 | 0.99465 | -0.10181 | 0.4 | 1 | 1.1 | 0.9
108 | 1 | 0.010974 | 0.0027504 | 0 | 0 | 1 | 0.99409 | -0.11254 | 0.4 | 1 | 1.1 | 0.9
114 | 1 | 0.010815 | 0.0027105 | 0 | 0 | 1 | 0.99353 | -0.12325 | 0.4 | 1 | 1.1 | 0.9
118 | 1 | 0.0033133 | 0.0008304 | 0 | 0 | 1 | 0.98512 | -0.28499 | 0.4 | 1 | 1.1 | 0.9
120 | 1 | 0.0058389 | 0.0014634 | 0 | 0 | 1 | 0.98387 | -0.30919 | 0.4 | 1 | 1.1 | 0.9
124 | 1 | 0.0044263 | 0.0011093 | 0 | 0 | 1 | 0.98496 | -0.28844 | 0.4 | 1 | 1.1 | 0.9
125 | 1 | 0.0045388 | 0.0011375 | 0 | 0 | 1 | 0.98509 | -0.28587 | 0.4 | 1 | 1.1 | 0.9
126 | 1 | 0.0044181 | 0.0011073 | 0 | 0 | 1 | 0.98527 | -0.28246 | 0.4 | 1 | 1.1 | 0.9
127 | 1 | 0.0044339 | 0.0011112 | 0 | 0 | 1 | 0.98548 | -0.27822 | 0.4 | 1 | 1.1 | 0.9
128 | 1 | 0.0045438 | 0.0011388 | 0 | 0 | 1 | 0.98574 | -0.27315 | 0.4 | 1 | 1.1 | 0.9
131 | 1 | 0.0047161 | 0.001182 | 0 | 0 | 1 | 0.98605 | -0.26713 | 0.4 | 1 | 1.1 | 0.9
134 | 1 | 0.014052 | 0.0035217 | 0 | 0 | 1 | 0.97781 | -0.42757 | 0.4 | 1 | 1.1 | 0.9
135 | 1 | 0.011357 | 0.0028463 | 0 | 0 | 1 | 0.97708 | -0.44195 | 0.4 | 1 | 1.1 | 0.9
137 | 1 | 0.0037483 | 0.00093942 | 0 | 0 | 1 | 0.9768 | -0.44731 | 0.4 | 1 | 1.1 | 0.9
138 | 1 | 0.0041201 | 0.0010326 | 0 | 0 | 1 | 0.97662 | -0.45096 | 0.4 | 1 | 1.1 | 0.9
139 | 1 | 0.0039373 | 0.00098678 | 0 | 0 | 1 | 0.9765 | -0.45324 | 0.4 | 1 | 1.1 | 0.9
142 | 1 | 0.0036666 | 0.00091893 | 0 | 0 | 1 | 0.97647 | -0.45382 | 0.4 | 1 | 1.1 | 0.9

## generator_data
GEN_BUS | PG | QG | QMAX | QMIN | VG | MBASE | GEN_STATUS | PMAX | PMIN
31 | 0.60969 | 0.15585 | 10 | -10 | 1 | 100 | 1 | 10 | 0

## branch_data
F_BUS | T_BUS | BR_R | BR_X | BR_B | RATE_A | RATE_B | RATE_C | TAP | SHIFT | BR_STATUS | ANGMIN | ANGMAX | P_in | Q_in | P_out | Q_out
1 | 2 | 2.2291 | 1.4266 | 3.7432e-09 | 0 | 0 | 0 | 0 | 0 | 1 | -90 | 90 | -0.016408 | -0.0041122 | 0.016414 | 0.004116
2 | 5 | 1.9005 | 1.2163 | 3.1914e-09 | 0 | 0 | 0 | 0 | 0 | 1 | -90 | 90 | -0.016414 | -0.004116 | 0.01642 | 0.0041192
5 | 98 | 0.57502 | 0.36801 | 9.6562e-10 | 0 | 0 | 0 | 0 | 0 | 1 | -90 | 90 | 0.0067032 | 0.00168 | -0.0067029 | -0.0016799
5 | 7 | 1.0884 | 0.69655 | 1.8276e-09 | 0 | 0 | 0 | 0 | 0 | 1 | -90 | 90 | -0.023123 | -0.0057992 | 0.023129 | 0.0058031
3 | 28 | 1.8699 | 1.1968 | 3.1401e-09 | 0 | 0 | 0 | 0 | 0 | 1 | -90 | 90 | 0.01564 | 0.0039242 | -0.015635 | -0.0039213
3 | 29 | 1.7243 | 1.1036 | 2.8956e-09 | 0 | 0 | 0 | 0 | 0 | 1 | -90 | 90 | -0.01564 | -0.0039242 | 0.015645 | 0.0039269
28 | 47 | 2.9448 | 1.8847 | 4.9452e-09 | 0 | 0 | 0 | 0 | 0 | 1 | -90 | 90 | 0.015635 | 0.0039213 | -0.015628 | -0.0039167
29 | 40 | 0.81604 | 0.52227 | 1.3704e-09 | 0 | 0 | 0 | 0 | 0 | 1 | -90 | 90 | 0.0499 | 0.012547 | -0.049878 | -0.012533
29 | 38 | 0.94813 | 0.6068 | 1.5922e-09 | 0 | 0 | 0 | 0 | 0 | 1 | -90 | 90 | -0.065545 | -0.016474 | 0.06559 | 0.016503
7 | 8 | 0.95109 | 0.6087 | 1.5971e-09 | 0 | 0 | 0 | 0 | 0 | 1 | -90 | 90 | -0.043092 | -0.010811 | 0.043111 | 0.010823
7 | 95 | 2.4292 | 1.5547 | 4.0792e-09 | 0 | 0 | 0 | 0 | 0 | 1 | -90 | 90 | 0.019963 | 0.0050078 | -0.019952 | -0.0050015
6 | 8 | 1.8673 | 1.1951 | 3.1357e-09 | 0 | 0 | 0 | 0 | 0 | 1 | -90 | 90 | -0.080265 | -0.020242 | 0.080396 | 0.020326
6 | 39 | 1.1737 | 0.75115 | 1.9709e-09 | 0 | 0 | 0 | 0 | 0 | 1 | -90 | 90 | 0.080265 | 0.020242 | -0.080182 | -0.020189
8 | 116 | 0.61291 | 0.39226 | 1.0292e-09 | 0 | 0 | 0 | 0 | 0 | 1 | -90 | 90 | -0.12351 | -0.031149 | 0.12361 | 0.031214
39 | 38 | 1.3207 | 0.84524 | 2.2178e-09 | 0 | 0 | 0 | 0 | 0 | 1 | -90 | 90 | 0.072933 | 0.018372 | -0.072856 | -0.018323
95 | 96 | 1.4925 | 0.95522 | 2.5064e-09 | 0 | 0 | 0 | 0 | 0 | 1 | -90 | 90 | 0.013304 | 0.0033353 | -0.013301 | -0.0033337
116 | 115 | 1.5022 | 0.96138 | 2.5225e-09 | 0 | 0 | 0 | 0 | 0 | 1 | -90 | 90 | -0.13642 | -0.034424 | 0.13672 | 0.034618
9 | 12 | 0.2062 | 0.13197 | 1.7314e-09 | 0 | 0 | 0 | 0 | 0 | 1 | -90 | 90 | 0.29338 | 0.074482 | -0.29319 | -0.074359
9 | 17 | 0.20905 | 0.13379 | 1.7553e-09 | 0 | 0 | 0 | 0 | 0 | 1 | -90 | 90 | -0.29732 | -0.07547 | 0.29752 | 0.075598
9 | 34 | 1.3609 | 0.871 | 2.2854e-09 | 0 | 0 | 0 | 0 | 0 | 1 | -90 | 90 | 0.0039423 | 0.00098791 | -0.0039421 | -0.00098799
12 | 54 | 0.14475 | 0.09264 | 1.2154e-09 | 0 | 0 | 0 | 0 | 0 | 1 | -90 | 90 | 0.18462 | 0.046756 | -0.18456 | -0.046722
12 | 55 | 3.2051 | 2.0513 | 5.3823e-09 | 0 | 0 | 0 | 0 | 0 | 1 | -90 | 90 | 0.10857 | 0.027603 | -0.10816 | -0.027341
17 | 27 | 0.55977 | 0.35825 | 9.4e-10 | 0 | 0 | 0 | 0 | 0 | 1 | -90 | 90 | 0.026818 | 0.0067301 | -0.026814 | -0.0067274
17 | 103 | 0.14482 | 0.092682 | 1.2159e-09 | 0 | 0 | 0 | 0 | 0 | 1 | -90 | 90 | -0.32434 | -0.082328 | 0.3245 | 0.082434
10 | 78 | 1.1295 | 0.7229 | 1.8968e-09 | 0 | 0 | 0 | 0 | 0 | 1 | -90 | 90 | 0.0062837 | 0.0015749 | -0.0062832 | -0.0015748
10 | 14 | 1.1585 | 0.74144 | 1.9454e-09 | 0 | 0 | 0 | 0 | 0 | 1 | -90 | 90 | -0.021667 | -0.0054322 | 0.021673 | 0.0054359
10 | 76 | 1.6878 | 1.0802 | 2.8342e-09 | 0 | 0 | 0 | 0 | 0 | 1 | -90 | 90 | 0.015383 | 0.0038573 | -0.015378 | -0.0038548
14 | 136 | 1.1584 | 0.74136 | 1.9452e-09 | 0 | 0 | 0 | 0 | 0 | 1 | -90 | 90 | -0.087472 | -0.022005 | 0.08757 | 0.022067
14 | 133 | 2.0715 | 1.3258 | 3.4786e-09 | 0 | 0 | 0 | 0 | 0 | 1 | -90 | 90 | 0.065799 | 0.016569 | -0.0657 | -0.016506
76 | 74 | 1.2923 | 0.8271 | 2.1702e-09 | 0 | 0 | 0 | 0 | 0 | 1 | -90 | 90 | 0.011179 | 0.0028024 | -0.011178 | -0.0028014
11 | 20 | 0.53131 | 0.34004 | 1.7844e-09 | 0 | 0 | 0 | 0 | 0 | 1 | -90 | 90 | 0.1607 | 0.040719 | -0.16055 | -0.040623
11 | 54 | 0.13409 | 0.08582 | 1.1259e-09 | 0 | 0 | 0 | 0 | 0 | 1 | -90 | 90 | -0.18451 | -0.046691 | 0.18456 | 0.046722
11 | 79 | 1.5087 | 0.96555 | 2.5335e-09 | 0 | 0 | 0 | 0 | 0 | 1 | -90 | 90 | 0.023815 | 0.005972 | -0.023806 | -0.0059663
20 | 25 | 0.7782 | 0.49805 | 1.3068e-09 | 0 | 0 | 0 | 0 | 0 | 1 | -90 | 90 | 0.04448 | 0.011186 | -0.044463 | -0.011175
20 | 119 | 0.16713 | 0.10696 | 2.8065e-10 | 0 | 0 | 0 | 0 | 0 | 1 | -90 | 90 | 0.11607 | 0.029437 | -0.11605 | -0.029422
55 | 58 | 1.3657 | 0.87403 | 2.2933e-09 | 0 | 0 | 0 | 0 | 0 | 1 | -90 | 90 | 0.10425 | 0.026361 | -0.10408 | -0.026257
136 | 121 | 1.3316 | 0.85223 | 2.2361e-09 | 0 | 0 | 0 | 0 | 0 | 1 | -90 | 90 | -0.094076 | -0.023698 | 0.094206 | 0.023781
133 | 132 | 1.0472 | 0.67018 | 1.7585e-09 | 0 | 0 | 0 | 0 | 0 | 1 | -90 | 90 | 0.057484 | 0.014447 | -0.057445 | -0.014422
16 | 37 | 1.1351 | 0.72643 | 1.9061e-09 | 0 | 0 | 0 | 0 | 0 | 1 | -90 | 90 | 0.036379 | 0.0091269 | -0.036363 | -0.0091168
16 | 24 | 4.6966 | 3.0059 | 7.8869e-09 | 0 | 0 | 0 | 0 | 0 | 1 | -90 | 90 | -0.036379 | -0.0091269 | 0.036446 | 0.0091687
37 | 42 | 0.019671 | 0.01259 | 3.3033e-11 | 0 | 0 | 0 | 0 | 0 | 1 | -90 | 90 | 0.02991 | 0.0074996 | -0.02991 | -0.0074995
24 | 31 | 0.23046 | 0.14749 | 1.935e-09 | 0 | 0 | 0 | 0 | 0 | 1 | -90 | 90 | -0.57526 | -0.1469 | 0.57607 | 0.14742
24 | 19 | 0.41778 | 0.26738 | 3.5078e-09 | 0 | 0 | 0 | 0 | 0 | 1 | -90 | 90 | 0.53881 | 0.13773 | -0.53752 | -0.1369
27 | 113 | 1.0481 | 0.67077 | 1.76e-09 | 0 | 0 | 0 | 0 | 0 | 1 | -90 | 90 | 0.026814 | 0.0067274 | -0.026805 | -0.0067224
103 | 101 | 0.16563 | 0.106 | 1.3907e-09 | 0 | 0 | 0 | 0 | 0 | 1 | -90 | 90 | -0.32829 | -0.083383 | 0.32849 | 0.083507
19 | 21 | 0.43509 | 0.27846 | 3.6531e-09 | 0 | 0 | 0 | 0 | 0 | 1 | -90 | 90 | 0.34996 | 0.089334 | -0.34939 | -0.088968
19 | 105 | 0.1141 | 0.073026 | 9.5806e-10 | 0 | 0 | 0 | 0 | 0 | 1 | -90 | 90 | 0.18756 | 0.047568 | -0.18751 | -0.047541
21 | 102 | 1.5074 | 0.96475 | 2.5314e-09 | 0 | 0 | 0 | 0 | 0 | 1 | -90 | 90 | 0.0099028 | 0.0024821 | -0.0099012 | -0.0024814
21 | 99 | 0.12558 | 0.080371 | 1.0544e-09 | 0 | 0 | 0 | 0 | 0 | 1 | -90 | 90 | 0.33949 | 0.086486 | -0.33933 | -0.086387
105 | 106 | 0.23282 | 0.14901 | 1.9548e-09 | 0 | 0 | 0 | 0 | 0 | 1 | -90 | 90 | 0.18293 | 0.046391 | -0.18284 | -0.046338
25 | 129 | 1.7917 | 1.1467 | 3.0087e-09 | 0 | 0 | 0 | 0 | 0 | 1 | -90 | 90 | 0.044463 | 0.011175 | -0.044425 | -0.011151
119 | 117 | 1.3212 | 0.84554 | 2.2186e-09 | 0 | 0 | 0 | 0 | 0 | 1 | -90 | 90 | 0.10897 | 0.027649 | -0.1088 | -0.02754
102 | 104 | 0.81719 | 0.523 | 1.3723e-09 | 0 | 0 | 0 | 0 | 0 | 1 | -90 | 90 | 0.006229 | 0.001561 | -0.0062287 | -0.001561
99 | 100 | 0.19645 | 0.12573 | 1.6494e-09 | 0 | 0 | 0 | 0 | 0 | 1 | -90 | 90 | 0.33519 | 0.085349 | -0.33495 | -0.085197
31 | 32 | 0.0079993 | 0.0051195 | 1.3433e-11 | 0 | 0 | 0 | 0 | 0 | 1 | -90 | 90 | 0.027487 | 0.0068917 | -0.027487 | -0.0068917
129 | 130 | 0.51392 | 0.32891 | 8.6301e-10 | 0 | 0 | 0 | 0 | 0 | 1 | -90 | 90 | 0.040429 | 0.010149 | -0.04042 | -0.010144
113 | 111 | 0.7627 | 0.48813 | 1.2808e-09 | 0 | 0 | 0 | 0 | 0 | 1 | -90 | 90 | 0.023544 | 0.0059049 | -0.023539 | -0.0059021
40 | 41 | 1.3187 | 0.84398 | 2.2145e-09 | 0 | 0 | 0 | 0 | 0 | 1 | -90 | 90 | 0.042601 | 0.010709 | -0.042575 | -0.010693
96 | 97 | 1.4924 | 0.95517 | 2.5062e-09 | 0 | 0 | 0 | 0 | 0 | 1 | -90 | 90 | 0.0066501 | 0.0016667 | -0.0066494 | -0.0016665
115 | 114 | 0.74662 | 0.47784 | 2.5076e-09 | 0 | 0 | 0 | 0 | 0 | 1 | -90 | 90 | -0.14755 | -0.037331 | 0.14772 | 0.037443
74 | 75 | 0.63302 | 0.40513 | 1.063e-09 | 0 | 0 | 0 | 0 | 0 | 1 | -90 | 90 | 0.0074661 | 0.0018712 | -0.0074657 | -0.001871
58 | 59 | 0.24556 | 0.15716 | 4.1236e-10 | 0 | 0 | 0 | 0 | 0 | 1 | -90 | 90 | 0.099152 | 0.025021 | -0.099125 | -0.025004
141 | 140 | 0.0027098 | 0.0017343 | 4.5505e-12 | 0 | 0 | 0 | 0 | 0 | 1 | -90 | 90 | -0.004753 | -0.0011913 | 0.004753 | 0.0011913
140 | 142 | 0.88948 | 0.56927 | 1.4937e-09 | 0 | 0 | 0 | 0 | 0 | 1 | -90 | 90 | -0.011901 | -0.0029828 | 0.011903 | 0.0029836
121 | 120 | 0.5037 | 0.32237 | 8.4585e-10 | 0 | 0 | 0 | 0 | 0 | 1 | -90 | 90 | -0.096565 | -0.024372 | 0.096617 | 0.024405
132 | 134 | 0.76038 | 0.48664 | 1.2769e-09 | 0 | 0 | 0 | 0 | 0 | 1 | -90 | 90 | 0.052847 | 0.01327 | -0.052823 | -0.013255
42 | 43 | 1.31 | 0.83838 | 2.1998e-09 | 0 | 0 | 0 | 0 | 0 | 1 | -90 | 90 | 0.023698 | 0.0059427 | -0.02369 | -0.0059379
101 | 100 | 0.1502 | 0.09613 | 1.2612e-09 | 0 | 0 | 0 | 0 | 0 | 1 | -90 | 90 | -0.33162 | -0.084292 | 0.3318 | 0.084407
122 | 123 | 0.73602 | 0.47105 | 1.236e-09 | 0 | 0 | 0 | 0 | 0 | 1 | -90 | 90 | -0.0056054 | -0.0014049 | 0.0056057 | 0.0014049
123 | 124 | 0.74808 | 0.47877 | 1.2562e-09 | 0 | 0 | 0 | 0 | 0 | 1 | -90 | 90 | -0.0093764 | -0.00235 | 0.0093772 | 0.0023503
106 | 107 | 0.20936 | 0.13399 | 1.7578e-09 | 0 | 0 | 0 | 0 | 0 | 1 | -90 | 90 | 0.17921 | 0.045426 | -0.17913 | -0.04538
117 | 118 | 0.74078 | 0.4741 | 1.244e-09 | 0 | 0 | 0 | 0 | 0 | 1 | -90 | 90 | 0.10598 | 0.026833 | -0.10589 | -0.026774
104 | 109 | 0.74993 | 0.47996 | 1.2593e-09 | 0 | 0 | 0 | 0 | 0 | 1 | -90 | 90 | 0.0031182 | 0.00078141 | -0.0031182 | -0.00078149
91 | 92 | 0.78487 | 0.50231 | 1.318e-09 | 0 | 0 | 0 | 0 | 0 | 1 | -90 | 90 | -0.0036014 | -0.00090259 | 0.0036015 | 0.00090253
92 | 93 | 1.0239 | 0.65531 | 1.7194e-09 | 0 | 0 | 0 | 0 | 0 | 1 | -90 | 90 | -0.0072896 | -0.0018269 | 0.0072901 | 0.0018271
32 | 33 | 1.3152 | 0.84171 | 2.2085e-09 | 0 | 0 | 0 | 0 | 0 | 1 | -90 | 90 | 0.021301 | 0.0053413 | -0.021295 | -0.0053375
130 | 131 | 0.75418 | 0.48268 | 1.2665e-09 | 0 | 0 | 0 | 0 | 0 | 1 | -90 | 90 | 0.03649 | 0.0091587 | -0.036479 | -0.0091518
77 | 75 | 1.1714 | 0.74969 | 1.9671e-09 | 0 | 0 | 0 | 0 | 0 | 1 | -90 | 90 | -0.0042788 | -0.0010724 | 0.0042791 | 0.0010724
111 | 110 | 0.67454 | 0.43171 | 1.1327e-09 | 0 | 0 | 0 | 0 | 0 | 1 | -90 | 90 | 0.020406 | 0.0051168 | -0.020403 | -0.005115
41 | 48 | 1.7826 | 1.1409 | 2.9935e-09 | 0 | 0 | 0 | 0 | 0 | 1 | -90 | 90 | 0.035028 | 0.0088013 | -0.035004 | -0.0087862
48 | 50 | 1.6609 | 1.0629 | 2.789e-09 | 0 | 0 | 0 | 0 | 0 | 1 | -90 | 90 | 0.035004 | 0.0087862 | -0.034982 | -0.0087721
50 | 57 | 1.1454 | 0.73305 | 1.9234e-09 | 0 | 0 | 0 | 0 | 0 | 1 | -90 | 90 | 0.026171 | 0.006564 | -0.026163 | -0.0065587
49 | 51 | 0.90559 | 0.57958 | 1.5207e-09 | 0 | 0 | 0 | 0 | 0 | 1 | -90 | 90 | -0.012383 | -0.003105 | 0.012384 | 0.0031058
49 | 52 | 2.8313 | 1.812 | 4.7545e-09 | 0 | 0 | 0 | 0 | 0 | 1 | -90 | 90 | 0.012383 | 0.003105 | -0.012378 | -0.0031023
51 | 70 | 1.7887 | 1.1448 | 3.0037e-09 | 0 | 0 | 0 | 0 | 0 | 1 | -90 | 90 | -0.019204 | -0.004815 | 0.019211 | 0.0048195
33 | 36 | 0.0089078 | 0.005701 | 1.4959e-11 | 0 | 0 | 0 | 0 | 0 | 1 | -90 | 90 | 0.016203 | 0.0040613 | -0.016203 | -0.0040613
36 | 53 | 1.3074 | 0.83673 | 2.1955e-09 | 0 | 0 | 0 | 0 | 0 | 1 | -90 | 90 | 0.011055 | 0.0027712 | -0.011054 | -0.0027703
53 | 56 | 0.096517 | 0.061771 | 1.6208e-10 | 0 | 0 | 0 | 0 | 0 | 1 | -90 | 90 | 0.0058866 | 0.0014753 | -0.0058865 | -0.0014753
89 | 88 | 0.15543 | 0.099477 | 2.6101e-10 | 0 | 0 | 0 | 0 | 0 | 1 | -90 | 90 | -0.0022817 | -0.00057187 | 0.0022817 | 0.00057185
88 | 87 | 0.17283 | 0.11061 | 2.9023e-10 | 0 | 0 | 0 | 0 | 0 | 1 | -90 | 90 | -0.0035808 | -0.00089743 | 0.0035808 | 0.00089742
43 | 44 | 0.012181 | 0.0077959 | 2.0455e-11 | 0 | 0 | 0 | 0 | 0 | 1 | -90 | 90 | 0.01756 | 0.0044014 | -0.01756 | -0.0044013
44 | 45 | 1.2955 | 0.82909 | 2.1754e-09 | 0 | 0 | 0 | 0 | 0 | 1 | -90 | 90 | 0.011343 | 0.0028433 | -0.011341 | -0.0028424
45 | 46 | 0.19515 | 0.12489 | 3.277e-10 | 0 | 0 | 0 | 0 | 0 | 1 | -90 | 90 | 0.0061142 | 0.0015324 | -0.0061142 | -0.0015324
57 | 67 | 1.1462 | 0.73356 | 1.9247e-09 | 0 | 0 | 0 | 0 | 0 | 1 | -90 | 90 | 0.018099 | 0.0045377 | -0.018095 | -0.0045353
70 | 71 | 1.022 | 0.6541 | 1.7163e-09 | 0 | 0 | 0 | 0 | 0 | 1 | -90 | 90 | -0.019211 | -0.0048195 | 0.019215 | 0.004822
67 | 68 | 0.44703 | 0.2861 | 7.5069e-10 | 0 | 0 | 0 | 0 | 0 | 1 | -90 | 90 | 0.0092618 | 0.0023214 | -0.0092614 | -0.0023212
71 | 63 | 2.7575 | 1.7648 | 4.6307e-09 | 0 | 0 | 0 | 0 | 0 | 1 | -90 | 90 | -0.025269 | -0.0063391 | 0.025288 | 0.0063512
66 | 62 | 1.6622 | 1.0638 | 2.7913e-09 | 0 | 0 | 0 | 0 | 0 | 1 | -90 | 90 | -0.004524 | -0.0011339 | 0.0045244 | 0.0011338
62 | 60 | 0.49492 | 0.31675 | 8.311e-10 | 0 | 0 | 0 | 0 | 0 | 1 | -90 | 90 | -0.0090383 | -0.0022651 | 0.0090387 | 0.0022653
59 | 60 | 0.71477 | 0.45745 | 1.2003e-09 | 0 | 0 | 0 | 0 | 0 | 1 | -90 | 90 | 0.042622 | 0.010716 | -0.042608 | -0.010707
59 | 61 | 4.7927 | 3.0674 | 8.0483e-09 | 0 | 0 | 0 | 0 | 0 | 1 | -90 | 90 | 0.056503 | 0.014288 | -0.056335 | -0.014182
60 | 64 | 4.4171 | 2.827 | 7.4176e-09 | 0 | 0 | 0 | 0 | 0 | 1 | -90 | 90 | 0.033569 | 0.0084414 | -0.033515 | -0.008407
61 | 65 | 2.4613 | 1.5753 | 4.1332e-09 | 0 | 0 | 0 | 0 | 0 | 1 | -90 | 90 | 0.047032 | 0.01185 | -0.046972 | -0.011812
64 | 83 | 0.061559 | 0.039398 | 1.0337e-10 | 0 | 0 | 0 | 0 | 0 | 1 | -90 | 90 | 0.029315 | 0.0073546 | -0.029315 | -0.0073542
65 | 69 | 1.7761 | 1.1367 | 2.9825e-09 | 0 | 0 | 0 | 0 | 0 | 1 | -90 | 90 | 0.037738 | 0.0094977 | -0.03771 | -0.0094801
63 | 72 | 13.4489 | 8.6073 | 2.2584e-08 | 0 | 0 | 0 | 0 | 0 | 1 | -90 | 90 | 0.012412 | 0.0031228 | -0.012389 | -0.0031102
63 | 69 | 0.61695 | 0.39485 | 1.036e-09 | 0 | 0 | 0 | 0 | 0 | 1 | -90 | 90 | -0.0377 | -0.0094739 | 0.03771 | 0.0094801
72 | 90 | 10.2211 | 6.5415 | 1.7164e-08 | 0 | 0 | 0 | 0 | 0 | 1 | -90 | 90 | 0.012389 | 0.0031102 | -0.012371 | -0.0031006
83 | 81 | 1.8637 | 1.1927 | 3.1296e-09 | 0 | 0 | 0 | 0 | 0 | 1 | -90 | 90 | 0.02505 | 0.0062853 | -0.025037 | -0.0062773
81 | 80 | 0.015288 | 0.0097843 | 2.5673e-11 | 0 | 0 | 0 | 0 | 0 | 1 | -90 | 90 | 0.019548 | 0.0049016 | -0.019548 | -0.0049016
80 | 82 | 2.1321 | 1.3645 | 3.5803e-09 | 0 | 0 | 0 | 0 | 0 | 1 | -90 | 90 | 0.015064 | 0.0037777 | -0.015058 | -0.0037746
82 | 84 | 1.9406 | 1.242 | 3.2588e-09 | 0 | 0 | 0 | 0 | 0 | 1 | -90 | 90 | 0.010477 | 0.0026263 | -0.010474 | -0.0026251
84 | 85 | 0.38777 | 0.24817 | 6.5116e-10 | 0 | 0 | 0 | 0 | 0 | 1 | -90 | 90 | 0.0074315 | 0.0018626 | -0.0074313 | -0.0018625
85 | 86 | 0.0083379 | 0.0053362 | 1.4002e-11 | 0 | 0 | 0 | 0 | 0 | 1 | -90 | 90 | 0.0061425 | 0.0015395 | -0.0061425 | -0.0015395
86 | 87 | 0.12563 | 0.080402 | 2.1096e-10 | 0 | 0 | 0 | 0 | 0 | 1 | -90 | 90 | 0.0048557 | 0.0012169 | -0.0048557 | -0.0012169
93 | 94 | 0.85537 | 0.54744 | 1.4364e-09 | 0 | 0 | 0 | 0 | 0 | 1 | -90 | 90 | -0.010974 | -0.0027504 | 0.010976 | 0.002751
94 | 112 | 0.7089 | 0.4537 | 1.1904e-09 | 0 | 0 | 0 | 0 | 0 | 1 | -90 | 90 | -0.014109 | -0.0035363 | 0.014111 | 0.0035372
112 | 110 | 0.72326 | 0.46289 | 1.2145e-09 | 0 | 0 | 0 | 0 | 0 | 1 | -90 | 90 | -0.017246 | -0.004323 | 0.017248 | 0.0043244
107 | 108 | 0.28234 | 0.1807 | 2.3706e-09 | 0 | 0 | 0 | 0 | 0 | 1 | -90 | 90 | 0.16968 | 0.043012 | -0.16959 | -0.042956
108 | 114 | 0.30096 | 0.19261 | 2.527e-09 | 0 | 0 | 0 | 0 | 0 | 1 | -90 | 90 | 0.15862 | 0.040205 | -0.15854 | -0.040154
118 | 120 | 1.0314 | 0.6601 | 1.732e-09 | 0 | 0 | 0 | 0 | 0 | 1 | -90 | 90 | 0.10257 | 0.025944 | -0.10246 | -0.025868
124 | 125 | 0.81044 | 0.51868 | 1.361e-09 | 0 | 0 | 0 | 0 | 0 | 1 | -90 | 90 | -0.013803 | -0.0034597 | 0.013805 | 0.0034606
125 | 126 | 0.81042 | 0.51867 | 1.3609e-09 | 0 | 0 | 0 | 0 | 0 | 1 | -90 | 90 | -0.018344 | -0.0045981 | 0.018347 | 0.0045999
126 | 127 | 0.81063 | 0.5188 | 1.3613e-09 | 0 | 0 | 0 | 0 | 0 | 1 | -90 | 90 | -0.022765 | -0.0057072 | 0.02277 | 0.00571
127 | 128 | 0.81046 | 0.5187 | 1.361e-09 | 0 | 0 | 0 | 0 | 0 | 1 | -90 | 90 | -0.027203 | -0.0068213 | 0.02721 | 0.0068253
128 | 131 | 0.82758 | 0.52965 | 1.3897e-09 | 0 | 0 | 0 | 0 | 0 | 1 | -90 | 90 | -0.031754 | -0.0079641 | 0.031763 | 0.0079698
134 | 135 | 1.5901 | 1.0176 | 2.6701e-09 | 0 | 0 | 0 | 0 | 0 | 1 | -90 | 90 | 0.038772 | 0.0097329 | -0.038745 | -0.0097162
135 | 137 | 0.83678 | 0.53554 | 1.4052e-09 | 0 | 0 | 0 | 0 | 0 | 1 | -90 | 90 | 0.027388 | 0.0068698 | -0.027381 | -0.0068655
137 | 138 | 0.66216 | 0.42378 | 1.1119e-09 | 0 | 0 | 0 | 0 | 0 | 1 | -90 | 90 | 0.023633 | 0.005926 | -0.023629 | -0.0059235
138 | 139 | 0.49778 | 0.31858 | 8.3591e-10 | 0 | 0 | 0 | 0 | 0 | 1 | -90 | 90 | 0.019509 | 0.0048909 | -0.019507 | -0.0048896
139 | 142 | 0.16037 | 0.10264 | 2.6931e-10 | 0 | 0 | 0 | 0 | 0 | 1 | -90 | 90 | 0.01557 | 0.0039028 | -0.015569 | -0.0039026