## bus_data
BUS_I | BUS_TYPE | Pd | Qd | Gs | Bs | area | Vm | Va | baseKV | zone | Vmax | Vmin
1 | 3 | 0.0016928 | 0.00042426 | 0 | 0 | 1 | 1 | 0 | 0.4 | 1 | 1.1 | 0.9
2 | 1 | 0.02161 | 0.0054161 | 0 | 0 | 1 | 0.99925 | -0.014482 | 0.4 | 1 | 1.1 | 0.9
3 | 1 | 0 | 0 | 0 | 0 | 1 | 0.99952 | -0.0091943 | 0.4 | 1 | 1.1 | 0.9
4 | 1 | 0.005776 | 0.0014476 | 0 | 0 | 1 | 0.99919 | -0.015532 | 0.4 | 1 | 1.1 | 0.9
5 | 1 | 0.0019708 | 0.00049392 | 0 | 0 | 1 | 0.99888 | -0.021399 | 0.4 | 1 | 1.1 | 0.9
14 | 1 | 0.016499 | 0.004135 | 0 | 0 | 1 | 0.99865 | -0.025899 | 0.4 | 1 | 1.1 | 0.9
10 | 1 | 0 | 0 | 0 | 0 | 1 | 0.99755 | -0.047042 | 0.4 | 1 | 1.1 | 0.9
8 | 1 | 0 | 0 | 0 | 0 | 1 | 0.99641 | -0.068933 | 0.4 | 1 | 1.1 | 0.9
6 | 1 | 0.020424 | 0.0051186 | 0 | 0 | 1 | 0.99545 | -0.087447 | 0.4 | 1 | 1.1 | 0.9
7 | 1 | 0.0016174 | 0.00040536 | 0 | 0 | 1 | 0.99503 | -0.095595 | 0.4 | 1 | 1.1 | 0.9
9 | 1 | 0.0056468 | 0.0014152 | 0 | 0 | 1 | 0.99487 | -0.098631 | 0.4 | 1 | 1.1 | 0.9
11 | 1 | 0.0035203 | 0.00088227 | 0 | 0 | 1 | 0.9948 | -0.099903 | 0.4 | 1 | 1.1 | 0.9
12 | 1 | 0.01078 | 0.0027018 | 0 | 0 | 1 | 0.99471 | -0.10175 | 0.4 | 1 | 1.1 | 0.9

## generator_data
GEN_BUS | PG | QG | QMAX | QMIN | VG | MBASE | GEN_STATUS | PMAX | PMIN
1 | 0.089767 | 0.022584 | 10 | -10 | 1 | 100 | 1 | 10 | 0

## branch_data
F_BUS | T_BUS | BR_R | BR_X | BR_B | RATE_A | RATE_B | RATE_C | TAP | SHIFT | BR_STATUS | ANGMIN | ANGMAX | P_in | Q_in | P_out | Q_out
1 | 2 | 2.3684 | 1.5158 | 3.9772e-09 | 0 | 0 | 0 | 0 | 0 | 1 | -90 | 90 | 0.027406 | 0.0068754 | -0.027387 | -0.0068637
1 | 3 | 0.68126 | 0.43601 | 1.144e-09 | 0 | 0 | 0 | 0 | 0 | 1 | -90 | 90 | 0.060669 | 0.015284 | -0.060642 | -0.015268
2 | 4 | 0.81392 | 0.52091 | 1.3668e-09 | 0 | 0 | 0 | 0 | 0 | 1 | -90 | 90 | 0.0057763 | 0.0014476 | -0.005776 | -0.0014476
3 | 5 | 1.2423 | 0.79509 | 2.0862e-09 | 0 | 0 | 0 | 0 | 0 | 1 | -90 | 90 | 0.04413 | 0.011125 | -0.044105 | -0.011109
3 | 14 | 4.5297 | 2.899 | 7.6066e-09 | 0 | 0 | 0 | 0 | 0 | 1 | -90 | 90 | 0.016512 | 0.0041426 | -0.016499 | -0.004135
5 | 10 | 2.7275 | 1.7456 | 4.5802e-09 | 0 | 0 | 0 | 0 | 0 | 1 | -90 | 90 | 0.042134 | 0.010615 | -0.042082 | -0.010582
10 | 8 | 2.3227 | 1.4865 | 3.9004e-09 | 0 | 0 | 0 | 0 | 0 | 1 | -90 | 90 | 0.042082 | 0.010582 | -0.042038 | -0.010554
8 | 6 | 1.9603 | 1.2546 | 3.2919e-09 | 0 | 0 | 0 | 0 | 0 | 1 | -90 | 90 | 0.042038 | 0.010554 | -0.042001 | -0.010531
6 | 7 | 1.6774 | 1.0735 | 2.8168e-09 | 0 | 0 | 0 | 0 | 0 | 1 | -90 | 90 | 0.021578 | 0.0054124 | -0.021569 | -0.0054073
7 | 9 | 0.67529 | 0.43219 | 1.134e-09 | 0 | 0 | 0 | 0 | 0 | 1 | -90 | 90 | 0.019952 | 0.005002 | -0.019949 | -0.0050002
9 | 11 | 0.3946 | 0.25254 | 6.6264e-10 | 0 | 0 | 0 | 0 | 0 | 1 | -90 | 90 | 0.014302 | 0.003585 | -0.014301 | -0.0035845
11 | 12 | 0.75868 | 0.48556 | 1.274e-09 | 0 | 0 | 0 | 0 | 0 | 1 | -90 | 90 | 0.010781 | 0.0027022 | -0.01078 | -0.0027018