## bus_data
BUS_I | BUS_TYPE | Pd | Qd | Gs | Bs | area | Vm | Va | baseKV | zone | Vmax | Vmin
1 | 1 | 0.035294 | 0.0088456 | 0 | 0 | 1 | 0.97667 | -0.44837 | 0.4 | 1 | 1.1 | 0.9
3 | 1 | 0 | 0 | 0 | 0 | 1 | 0.97975 | -0.38804 | 0.4 | 1 | 1.1 | 0.9
5 | 1 | 0 | 0 | 0 | 0 | 1 | 0.985 | -0.28591 | 0.4 | 1 | 1.1 | 0.9
4 | 1 | 0 | 0 | 0 | 0 | 1 | 0.97752 | -0.43171 | 0.4 | 1 | 1.1 | 0.9
60 | 1 | 0.017058 | 0.0042752 | 0 | 0 | 1 | 0.97637 | -0.45428 | 0.4 | 1 | 1.1 | 0.9
6 | 1 | 0 | 0 | 0 | 0 | 1 | 0.98621 | -0.26243 | 0.4 | 1 | 1.1 | 0.9
84 | 1 | 0.0071512 | 0.0017923 | 0 | 0 | 1 | 0.9866 | -0.2549 | 0.4 | 1 | 1.1 | 0.9
8 | 1 | 0 | 0 | 0 | 0 | 1 | 0.99173 | -0.15694 | 0.4 | 1 | 1.1 | 0.9
47 | 1 | 0.0020974 | 0.00052565 | 0 | 0 | 1 | 0.9917 | -0.15749 | 0.4 | 1 | 1.1 | 0.9
9 | 1 | 0 | 0 | 0 | 0 | 1 | 0.99212 | -0.14931 | 0.4 | 1 | 1.1 | 0.9
44 | 1 | 0.0028137 | 0.00070519 | 0 | 0 | 1 | 0.99133 | -0.16467 | 0.4 | 1 | 1.1 | 0.9
64 | 1 | 0 | 0 | 0 | 0 | 1 | 0.99256 | -0.14081 | 0.4 | 1 | 1.1 | 0.9
10 | 1 | 0 | 0 | 0 | 0 | 1 | 0.99194 | -0.15267 | 0.4 | 1 | 1.1 | 0.9
86 | 1 | 0.0038793 | 0.00097224 | 0 | 0 | 1 | 0.99152 | -0.16072 | 0.4 | 1 | 1.1 | 0.9
69 | 1 | 0.0024422 | 0.00061207 | 0 | 0 | 1 | 0.99165 | -0.15839 | 0.4 | 1 | 1.1 | 0.9
81 | 1 | 0 | 0 | 0 | 0 | 1 | 0.98769 | -0.23403 | 0.4 | 1 | 1.1 | 0.9
128 | 1 | 0 | 0 | 0 | 0 | 1 | 0.97603 | -0.46053 | 0.4 | 1 | 1.1 | 0.9
112 | 1 | 0.0011025 | 0.00027631 | 0 | 0 | 1 | 0.97612 | -0.45876 | 0.4 | 1 | 1.1 | 0.9
127 | 1 | 0.0010992 | 0.00027548 | 0 | 0 | 1 | 0.97595 | -0.4621 | 0.4 | 1 | 1.1 | 0.9
131 | 1 | 0.0040819 | 0.001023 | 0 | 0 | 1 | 0.97645 | -0.4524 | 0.4 | 1 | 1.1 | 0.9
130 | 1 | 0.0095663 | 0.0023975 | 0 | 0 | 1 | 0.97648 | -0.45176 | 0.4 | 1 | 1.1 | 0.9
45 | 1 | 0.0035671 | 0.00089399 | 0 | 0 | 1 | 0.99082 | -0.17455 | 0.4 | 1 | 1.1 | 0.9
79 | 1 | 0.0039878 | 0.00099943 | 0 | 0 | 1 | 0.99436 | -0.10663 | 0.4 | 1 | 1.1 | 0.9
61 | 1 | 0.0028503 | 0.00071435 | 0 | 0 | 1 | 0.97713 | -0.44126 | 0.4 | 1 | 1.1 | 0.9
62 | 1 | 0.0055886 | 0.0014006 | 0 | 0 | 1 | 0.97718 | -0.44025 | 0.4 | 1 | 1.1 | 0.9
85 | 1 | 0.0038852 | 0.00097373 | 0 | 0 | 1 | 0.99085 | -0.17352 | 0.4 | 1 | 1.1 | 0.9
11 | 1 | 0.004944 | 0.0012391 | 0 | 0 | 1 | 0.99013 | -0.18817 | 0.4 | 1 | 1.1 | 0.9
12 | 1 | 0.0057618 | 0.0014441 | 0 | 0 | 1 | 0.98896 | -0.21076 | 0.4 | 1 | 1.1 | 0.9
13 | 1 | 0.00319 | 0.00079949 | 0 | 0 | 1 | 0.99078 | -0.17583 | 0.4 | 1 | 1.1 | 0.9
14 | 1 | 0 | 0 | 0 | 0 | 1 | 0.98812 | -0.22706 | 0.4 | 1 | 1.1 | 0.9
15 | 1 | 0.0030903 | 0.0007745 | 0 | 0 | 1 | 0.99199 | -0.15258 | 0.4 | 1 | 1.1 | 0.9
30 | 1 | 0.0045625 | 0.0011435 | 0 | 0 | 1 | 0.98595 | -0.26894 | 0.4 | 1 | 1.1 | 0.9
24 | 1 | 0.0022347 | 0.00056006 | 0 | 0 | 1 | 0.9928 | -0.13697 | 0.4 | 1 | 1.1 | 0.9
38 | 1 | 0 | 0 | 0 | 0 | 1 | 0.98253 | -0.33363 | 0.4 | 1 | 1.1 | 0.9
82 | 1 | 0 | 0 | 0 | 0 | 1 | 0.97954 | -0.39181 | 0.4 | 1 | 1.1 | 0.9
80 | 1 | 0.0015157 | 0.00037987 | 0 | 0 | 1 | 0.98678 | -0.2514 | 0.4 | 1 | 1.1 | 0.9
39 | 1 | 0 | 0 | 0 | 0 | 1 | 0.97045 | -0.57057 | 0.4 | 1 | 1.1 | 0.9
90 | 1 | 0.0017885 | 0.00044823 | 0 | 0 | 1 | 0.97065 | -0.56663 | 0.4 | 1 | 1.1 | 0.9
87 | 1 | 0.0078333 | 0.0019632 | 0 | 0 | 1 | 0.97028 | -0.5739 | 0.4 | 1 | 1.1 | 0.9
28 | 1 | 0.0020212 | 0.00050657 | 0 | 0 | 1 | 0.9857 | -0.27372 | 0.4 | 1 | 1.1 | 0.9
22 | 1 | 0.0041392 | 0.0010374 | 0 | 0 | 1 | 0.9931 | -0.1313 | 0.4 | 1 | 1.1 | 0.9
16 | 1 | 0.0027458 | 0.00068816 | 0 | 0 | 1 | 0.98068 | -0.37159 | 0.4 | 1 | 1.1 | 0.9
17 | 1 | 0.0015665 | 0.00039259 | 0 | 0 | 1 | 0.9813 | -0.35954 | 0.4 | 1 | 1.1 | 0.9
18 | 1 | 0.002511 | 0.00062931 | 0 | 0 | 1 | 0.98035 | -0.37799 | 0.4 | 1 | 1.1 | 0.9
19 | 1 | 0 | 0 | 0 | 0 | 1 | 0.98149 | -0.35583 | 0.4 | 1 | 1.1 | 0.9
20 | 1 | 0.0038198 | 0.00095734 | 0 | 0 | 1 | 0.98013 | -0.38241 | 0.4 | 1 | 1.1 | 0.9
77 | 1 | 0.0015607 | 0.00039116 | 0 | 0 | 1 | 0.98159 | -0.35385 | 0.4 | 1 | 1.1 | 0.9
41 | 1 | 0.003877 | 0.00097166 | 0 | 0 | 1 | 0.98118 | -0.36192 | 0.4 | 1 | 1.1 | 0.9
75 | 1 | 0 | 0 | 0 | 0 | 1 | 0.97945 | -0.39566 | 0.4 | 1 | 1.1 | 0.9
72 | 1 | 0.0031301 | 0.00078447 | 0 | 0 | 1 | 0.98238 | -0.33841 | 0.4 | 1 | 1.1 | 0.9
40 | 1 | 0.0041984 | 0.0010522 | 0 | 0 | 1 | 0.98097 | -0.36595 | 0.4 | 1 | 1.1 | 0.9
76 | 1 | 0.0032885 | 0.00082417 | 0 | 0 | 1 | 0.97944 | -0.39593 | 0.4 | 1 | 1.1 | 0.9
68 | 1 | 0 | 0 | 0 | 0 | 1 | 0.97917 | -0.40123 | 0.4 | 1 | 1.1 | 0.9
21 | 1 | 0.0031345 | 0.00078558 | 0 | 0 | 1 | 0.99367 | -0.12037 | 0.4 | 1 | 1.1 | 0.9
23 | 1 | 0.0045106 | 0.0011305 | 0 | 0 | 1 | 0.99498 | -0.095394 | 0.4 | 1 | 1.1 | 0.9
25 | 1 | 0.0031631 | 0.00079275 | 0 | 0 | 1 | 0.9961 | -0.073904 | 0.4 | 1 | 1.1 | 0.9
48 | 1 | 0.0025465 | 0.00063822 | 0 | 0 | 1 | 0.99807 | -0.036603 | 0.4 | 1 | 1.1 | 0.9
49 | 3 | 0.0029693 | 0.00074418 | 0 | 0 | 1 | 1 | 0 | 0.4 | 1 | 1.1 | 0.9
26 | 1 | 0.0024622 | 0.00061709 | 0 | 0 | 1 | 0.98515 | -0.28441 | 0.4 | 1 | 1.1 | 0.9
27 | 1 | 0.0020416 | 0.00051167 | 0 | 0 | 1 | 0.98448 | -0.29748 | 0.4 | 1 | 1.1 | 0.9
29 | 1 | 0.003105 | 0.00077818 | 0 | 0 | 1 | 0.98378 | -0.31117 | 0.4 | 1 | 1.1 | 0.9
70 | 1 | 0.0028025 | 0.00070236 | 0 | 0 | 1 | 0.98375 | -0.31164 | 0.4 | 1 | 1.1 | 0.9
71 | 1 | 0.005166 | 0.0012947 | 0 | 0 | 1 | 0.98269 | -0.33228 | 0.4 | 1 | 1.1 | 0.9
31 | 1 | 0.00074727 | 0.00018728 | 0 | 0 | 1 | 0.98888 | -0.21221 | 0.4 | 1 | 1.1 | 0.9
32 | 1 | 0.00066112 | 0.00016569 | 0 | 0 | 1 | 0.9892 | -0.20594 | 0.4 | 1 | 1.1 | 0.9
33 | 1 | 0.0022278 | 0.00055833 | 0 | 0 | 1 | 0.98861 | -0.21739 | 0.4 | 1 | 1.1 | 0.9
34 | 1 | 0.0029327 | 0.000735 | 0 | 0 | 1 | 0.98951 | -0.19998 | 0.4 | 1 | 1.1 | 0.9
35 | 1 | 0.0019267 | 0.00048289 | 0 | 0 | 1 | 0.98841 | -0.22134 | 0.4 | 1 | 1.1 | 0.9
65 | 1 | 0.0027653 | 0.00069306 | 0 | 0 | 1 | 0.98967 | -0.19684 | 0.4 | 1 | 1.1 | 0.9
74 | 1 | 0.0020047 | 0.00050242 | 0 | 0 | 1 | 0.98832 | -0.22311 | 0.4 | 1 | 1.1 | 0.9
46 | 1 | 0.0036397 | 0.00091219 | 0 | 0 | 1 | 0.99032 | -0.18425 | 0.4 | 1 | 1.1 | 0.9
66 | 1 | 0.0021241 | 0.00053235 | 0 | 0 | 1 | 0.98807 | -0.22787 | 0.4 | 1 | 1.1 | 0.9
88 | 1 | 0 | 0 | 0 | 0 | 1 | 0.97123 | -0.55506 | 0.4 | 1 | 1.1 | 0.9
100 | 1 | 0 | 0 | 0 | 0 | 1 | 0.97135 | -0.55278 | 0.4 | 1 | 1.1 | 0.9
97 | 1 | 0.0017478 | 0.00043805 | 0 | 0 | 1 | 0.97099 | -0.55995 | 0.4 | 1 | 1.1 | 0.9
54 | 1 | 0.0021167 | 0.00053049 | 0 | 0 | 1 | 0.97888 | -0.40693 | 0.4 | 1 | 1.1 | 0.9
52 | 1 | 0.001171 | 0.00029348 | 0 | 0 | 1 | 0.97889 | -0.40669 | 0.4 | 1 | 1.1 | 0.9
93 | 1 | 0.01544 | 0.0038696 | 0 | 0 | 1 | 0.97938 | -0.39503 | 0.4 | 1 | 1.1 | 0.9
91 | 1 | 0.015412 | 0.0038627 | 0 | 0 | 1 | 0.97801 | -0.42164 | 0.4 | 1 | 1.1 | 0.9
89 | 1 | 0 | 0 | 0 | 0 | 1 | 0.97522 | -0.47651 | 0.4 | 1 | 1.1 | 0.9
94 | 1 | 0 | 0 | 0 | 0 | 1 | 0.97535 | -0.47383 | 0.4 | 1 | 1.1 | 0.9
114 | 1 | 0.0048744 | 0.0012216 | 0 | 0 | 1 | 0.97513 | -0.47813 | 0.4 | 1 | 1.1 | 0.9
122 | 1 | 0.0017509 | 0.00043881 | 0 | 0 | 1 | 0.9707 | -0.56565 | 0.4 | 1 | 1.1 | 0.9
42 | 1 | 0.0036256 | 0.00090865 | 0 | 0 | 1 | 0.9809 | -0.36736 | 0.4 | 1 | 1.1 | 0.9
43 | 1 | 0.0020659 | 0.00051777 | 0 | 0 | 1 | 0.98075 | -0.37027 | 0.4 | 1 | 1.1 | 0.9
78 | 1 | 0.0024241 | 0.00060754 | 0 | 0 | 1 | 0.98075 | -0.37032 | 0.4 | 1 | 1.1 | 0.9
50 | 1 | 0.0035329 | 0.00088543 | 0 | 0 | 1 | 0.99777 | -0.041977 | 0.4 | 1 | 1.1 | 0.9
73 | 1 | 0.004076 | 0.0010215 | 0 | 0 | 1 | 0.99524 | -0.08993 | 0.4 | 1 | 1.1 | 0.9
51 | 1 | 0.0015491 | 0.00038824 | 0 | 0 | 1 | 0.97891 | -0.4062 | 0.4 | 1 | 1.1 | 0.9
53 | 1 | 0.0011635 | 0.00029159 | 0 | 0 | 1 | 0.97894 | -0.40567 | 0.4 | 1 | 1.1 | 0.9
55 | 1 | 0.0014361 | 0.00035993 | 0 | 0 | 1 | 0.979 | -0.40458 | 0.4 | 1 | 1.1 | 0.9
67 | 1 | 0.0037792 | 0.00094716 | 0 | 0 | 1 | 0.97791 | -0.42584 | 0.4 | 1 | 1.1 | 0.9
56 | 1 | 0.0026024 | 0.00065222 | 0 | 0 | 1 | 0.98784 | -0.23236 | 0.4 | 1 | 1.1 | 0.9
57 | 1 | 0.0019493 | 0.00048855 | 0 | 0 | 1 | 0.98791 | -0.2311 | 0.4 | 1 | 1.1 | 0.9
59 | 1 | 0.0046276 | 0.0011598 | 0 | 0 | 1 | 0.98797 | -0.2298 | 0.4 | 1 | 1.1 | 0.9
63 | 1 | 0.0075277 | 0.0018866 | 0 | 0 | 1 | 0.97746 | -0.43483 | 0.4 | 1 | 1.1 | 0.9
83 | 1 | 0.0015134 | 0.00037928 | 0 | 0 | 1 | 0.98945 | -0.20017 | 0.4 | 1 | 1.1 | 0.9
108 | 1 | 0.004869 | 0.0012203 | 0 | 0 | 1 | 0.97484 | -0.4839 | 0.4 | 1 | 1.1 | 0.9
106 | 1 | 0.001099 | 0.00027545 | 0 | 0 | 1 | 0.976 | -0.46106 | 0.4 | 1 | 1.1 | 0.9
92 | 1 | 0 | 0 | 0 | 0 | 1 | 0.97726 | -0.43638 | 0.4 | 1 | 1.1 | 0.9
134 | 1 | 0.0017796 | 0.00044602 | 0 | 0 | 1 | 0.97136 | -0.55251 | 0.4 | 1 | 1.1 | 0.9
98 | 1 | 0.0017462 | 0.00043763 | 0 | 0 | 1 | 0.9709 | -0.56162 | 0.4 | 1 | 1.1 | 0.9
123 | 1 | 0.0017513 | 0.00043891 | 0 | 0 | 1 | 0.97076 | -0.56449 | 0.4 | 1 | 1.1 | 0.9
95 | 1 | 0 | 0 | 0 | 0 | 1 | 0.97629 | -0.4555 | 0.4 | 1 | 1.1 | 0.9
96 | 1 | 0.0095869 | 0.0024027 | 0 | 0 | 1 | 0.97718 | -0.43802 | 0.4 | 1 | 1.1 | 0.9
113 | 1 | 0.0011006 | 0.00027585 | 0 | 0 | 1 | 0.97627 | -0.45586 | 0.4 | 1 | 1.1 | 0.9
107 | 1 | 0.0011017 | 0.00027611 | 0 | 0 | 1 | 0.97617 | -0.45774 | 0.4 | 1 | 1.1 | 0.9
129 | 1 | 0.009469 | 0.0023732 | 0 | 0 | 1 | 0.9769 | -0.44343 | 0.4 | 1 | 1.1 | 0.9
121 | 1 | 0.0020752 | 0.00052009 | 0 | 0 | 1 | 0.97477 | -0.48532 | 0.4 | 1 | 1.1 | 0.9
111 | 1 | 0.0010983 | 0.00027525 | 0 | 0 | 1 | 0.97622 | -0.45675 | 0.4 | 1 | 1.1 | 0.9
99 | 1 | 0.001748 | 0.00043808 | 0 | 0 | 1 | 0.97082 | -0.56313 | 0.4 | 1 | 1.1 | 0.9
133 | 1 | 0.0020577 | 0.00051571 | 0 | 0 | 1 | 0.97194 | -0.54105 | 0.4 | 1 | 1.1 | 0.9
101 | 1 | 0.0041087 | 0.0010297 | 0 | 0 | 1 | 0.97285 | -0.52311 | 0.4 | 1 | 1.1 | 0.9
102 | 1 | 0.0041164 | 0.0010317 | 0 | 0 | 1 | 0.97272 | -0.52561 | 0.4 | 1 | 1.1 | 0.9
103 | 1 | 0 | 0 | 0 | 0 | 1 | 0.97312 | -0.51783 | 0.4 | 1 | 1.1 | 0.9
104 | 1 | 0.0041201 | 0.0010326 | 0 | 0 | 1 | 0.97264 | -0.52728 | 0.4 | 1 | 1.1 | 0.9
105 | 1 | 0.0041467 | 0.0010393 | 0 | 0 | 1 | 0.97331 | -0.51406 | 0.4 | 1 | 1.1 | 0.9
125 | 1 | 0.0041164 | 0.0010317 | 0 | 0 | 1 | 0.9726 | -0.52812 | 0.4 | 1 | 1.1 | 0.9
120 | 1 | 0 | 0 | 0 | 0 | 1 | 0.97335 | -0.5133 | 0.4 | 1 | 1.1 | 0.9
117 | 1 | 0.0021004 | 0.00052641 | 0 | 0 | 1 | 0.9728 | -0.524 | 0.4 | 1 | 1.1 | 0.9
118 | 1 | 0.0020523 | 0.00051435 | 0 | 0 | 1 | 0.97476 | -0.48558 | 0.4 | 1 | 1.1 | 0.9
119 | 1 | 0.0020525 | 0.00051439 | 0 | 0 | 1 | 0.97476 | -0.48545 | 0.4 | 1 | 1.1 | 0.9
109 | 1 | 0.0011023 | 0.00027627 | 0 | 0 | 1 | 0.97618 | -0.45753 | 0.4 | 1 | 1.1 | 0.9
110 | 1 | 0.0010993 | 0.0002755 | 0 | 0 | 1 | 0.97615 | -0.4582 | 0.4 | 1 | 1.1 | 0.9
115 | 1 | 0 | 0 | 0 | 0 | 1 | 0.97256 | -0.52891 | 0.4 | 1 | 1.1 | 0.9
116 | 1 | 0.0020553 | 0.0005151 | 0 | 0 | 1 | 0.97218 | -0.53634 | 0.4 | 1 | 1.1 | 0.9
132 | 1 | 0.0020574 | 0.00051563 | 0 | 0 | 1 | 0.97206 | -0.53879 | 0.4 | 1 | 1.1 | 0.9
124 | 1 | 0.0022234 | 0.00055724 | 0 | 0 | 1 | 0.97588 | -0.46349 | 0.4 | 1 | 1.1 | 0.9
126 | 1 | 0.0011243 | 0.00028177 | 0 | 0 | 1 | 0.97595 | -0.4621 | 0.4 | 1 | 1.1 | 0.9

## generator_data
GEN_BUS | PG | QG | QMAX | QMIN | VG | MBASE | GEN_STATUS | PMAX | PMIN
49 | 0.39231 | 0.10094 | 10 | -10 | 1 | 100 | 1 | 10 | 0

## branch_data
F_BUS | T_BUS | BR_R | BR_X | BR_B | RATE_A | RATE_B | RATE_C | TAP | SHIFT | BR_STATUS | ANGMIN | ANGMAX | P_in | Q_in | P_out | Q_out
1 | 3 | 7.3305 | 4.6915 | 1.231e-08 | 0 | 0 | 0 | 0 | 0 | 1 | -90 | 90 | -0.035294 | -0.0088458 | 0.035395 | 0.0089097
3 | 5 | 8.4372 | 5.3998 | 1.4168e-08 | 0 | 0 | 0 | 0 | 0 | 1 | -90 | 90 | -0.052507 | -0.013217 | 0.052765 | 0.01338
3 | 4 | 10.9862 | 7.0312 | 1.8449e-08 | 0 | 0 | 0 | 0 | 0 | 1 | -90 | 90 | 0.017112 | 0.0043071 | -0.017076 | -0.0042861
5 | 6 | 1.9526 | 1.2496 | 3.2789e-09 | 0 | 0 | 0 | 0 | 0 | 1 | -90 | 90 | -0.052765 | -0.01338 | 0.052825 | 0.013418
4 | 60 | 5.6613 | 3.6232 | 9.5068e-09 | 0 | 0 | 0 | 0 | 0 | 1 | -90 | 90 | 0.017076 | 0.0042861 | -0.017058 | -0.0042753
6 | 84 | 0.62691 | 0.40122 | 1.0527e-09 | 0 | 0 | 0 | 0 | 0 | 1 | -90 | 90 | -0.052825 | -0.013418 | 0.052844 | 0.01343
84 | 81 | 1.5319 | 0.98041 | 2.5724e-09 | 0 | 0 | 0 | 0 | 0 | 1 | -90 | 90 | -0.059995 | -0.015222 | 0.060055 | 0.015261
8 | 47 | 0.53406 | 0.3418 | 8.9683e-10 | 0 | 0 | 0 | 0 | 0 | 1 | -90 | 90 | 0.0045398 | 0.0011375 | -0.0045397 | -0.0011375
8 | 9 | 0.85962 | 0.55016 | 1.4435e-09 | 0 | 0 | 0 | 0 | 0 | 1 | -90 | 90 | -0.039211 | -0.0098558 | 0.039225 | 0.0098648
8 | 44 | 0.98378 | 0.62962 | 1.652e-09 | 0 | 0 | 0 | 0 | 0 | 1 | -90 | 90 | 0.034671 | 0.0087183 | -0.034658 | -0.0087103
47 | 69 | 1.6176 | 1.0353 | 2.7164e-09 | 0 | 0 | 0 | 0 | 0 | 1 | -90 | 90 | 0.0024423 | 0.00061187 | -0.0024422 | -0.00061207
9 | 64 | 0.95937 | 0.614 | 1.611e-09 | 0 | 0 | 0 | 0 | 0 | 1 | -90 | 90 | -0.039225 | -0.0098648 | 0.039241 | 0.0098748
44 | 45 | 1.3691 | 0.87621 | 2.2991e-09 | 0 | 0 | 0 | 0 | 0 | 1 | -90 | 90 | 0.031845 | 0.0080051 | -0.03183 | -0.0079957
64 | 79 | 0.6045 | 0.38688 | 2.0302e-09 | 0 | 0 | 0 | 0 | 0 | 1 | -90 | 90 | -0.25333 | -0.064735 | 0.25375 | 0.065003
64 | 10 | 0.24809 | 0.15877 | 8.3321e-10 | 0 | 0 | 0 | 0 | 0 | 1 | -90 | 90 | 0.21409 | 0.05486 | -0.21396 | -0.054782
10 | 86 | 0.16818 | 0.10764 | 5.6485e-10 | 0 | 0 | 0 | 0 | 0 | 1 | -90 | 90 | 0.21396 | 0.054782 | -0.21388 | -0.054728
86 | 85 | 0.27231 | 0.17428 | 9.1457e-10 | 0 | 0 | 0 | 0 | 0 | 1 | -90 | 90 | 0.21 | 0.053756 | -0.20987 | -0.053673
81 | 83 | 0.73537 | 0.47063 | 2.4698e-09 | 0 | 0 | 0 | 0 | 0 | 1 | -90 | 90 | -0.20387 | -0.051937 | 0.20421 | 0.052151
81 | 80 | 0.53374 | 0.3416 | 1.7926e-09 | 0 | 0 | 0 | 0 | 0 | 1 | -90 | 90 | 0.14382 | 0.036677 | -0.1437 | -0.0366
128 | 112 | 1.7003 | 1.0882 | 2.8553e-09 | 0 | 0 | 0 | 0 | 0 | 1 | -90 | 90 | -0.0044473 | -0.0011142 | 0.0044476 | 0.0011141
128 | 127 | 1.5074 | 0.96476 | 2.5314e-09 | 0 | 0 | 0 | 0 | 0 | 1 | -90 | 90 | 0.0044473 | 0.0011142 | -0.0044469 | -0.0011142
112 | 110 | 0.42976 | 0.27505 | 7.2168e-10 | 0 | 0 | 0 | 0 | 0 | 1 | -90 | 90 | -0.0055501 | -0.0013905 | 0.0055503 | 0.0013905
127 | 126 | 0.0010748 | 0.00068787 | 1.8049e-12 | 0 | 0 | 0 | 0 | 0 | 1 | -90 | 90 | 0.0033478 | 0.00083871 | -0.0033478 | -0.00083871
131 | 130 | 0.67556 | 0.43236 | 1.1345e-09 | 0 | 0 | 0 | 0 | 0 | 1 | -90 | 90 | -0.0040818 | -0.001023 | 0.0040819 | 0.001023
130 | 129 | 2.6069 | 1.6684 | 4.3777e-09 | 0 | 0 | 0 | 0 | 0 | 1 | -90 | 90 | -0.013648 | -0.0034206 | 0.013653 | 0.0034237
45 | 46 | 1.5114 | 0.96732 | 2.5381e-09 | 0 | 0 | 0 | 0 | 0 | 1 | -90 | 90 | 0.028263 | 0.0071017 | -0.02825 | -0.0070936
79 | 73 | 0.2915 | 0.18656 | 9.7903e-10 | 0 | 0 | 0 | 0 | 0 | 1 | -90 | 90 | -0.25774 | -0.066003 | 0.25794 | 0.066136
61 | 62 | 1.5223 | 0.97426 | 2.5563e-09 | 0 | 0 | 0 | 0 | 0 | 1 | -90 | 90 | -0.0028503 | -0.00071437 | 0.0028504 | 0.00071421
62 | 63 | 2.7495 | 1.7597 | 4.6172e-09 | 0 | 0 | 0 | 0 | 0 | 1 | -90 | 90 | -0.0084389 | -0.0021149 | 0.0084411 | 0.0021158
85 | 83 | 0.57612 | 0.36871 | 1.9349e-09 | 0 | 0 | 0 | 0 | 0 | 1 | -90 | 90 | 0.20599 | 0.052699 | -0.20572 | -0.05253
11 | 12 | 1.1029 | 0.70588 | 1.8521e-09 | 0 | 0 | 0 | 0 | 0 | 1 | -90 | 90 | 0.090659 | 0.023003 | -0.09056 | -0.022941
11 | 13 | 0.57156 | 0.3658 | 9.598e-10 | 0 | 0 | 0 | 0 | 0 | 1 | -90 | 90 | -0.095603 | -0.024243 | 0.095659 | 0.024279
12 | 14 | 0.84794 | 0.54268 | 1.4239e-09 | 0 | 0 | 0 | 0 | 0 | 1 | -90 | 90 | 0.084798 | 0.021497 | -0.084732 | -0.021454
13 | 15 | 1.0445 | 0.66846 | 1.7539e-09 | 0 | 0 | 0 | 0 | 0 | 1 | -90 | 90 | -0.098849 | -0.025078 | 0.09896 | 0.025149
14 | 30 | 2.1726 | 1.3905 | 3.6484e-09 | 0 | 0 | 0 | 0 | 0 | 1 | -90 | 90 | 0.084732 | 0.021454 | -0.084562 | -0.021346
15 | 24 | 0.68149 | 0.43615 | 1.1444e-09 | 0 | 0 | 0 | 0 | 0 | 1 | -90 | 90 | -0.10205 | -0.025923 | 0.10213 | 0.025972
30 | 28 | 0.26159 | 0.16742 | 4.3928e-10 | 0 | 0 | 0 | 0 | 0 | 1 | -90 | 90 | 0.08 | 0.020203 | -0.079981 | -0.020191
24 | 22 | 0.2421 | 0.15495 | 4.0656e-10 | 0 | 0 | 0 | 0 | 0 | 1 | -90 | 90 | -0.10436 | -0.026532 | 0.10439 | 0.026551
38 | 82 | 1.7841 | 1.1418 | 5.992e-09 | 0 | 0 | 0 | 0 | 0 | 1 | -90 | 90 | 0.14162 | 0.035862 | -0.14122 | -0.035611
38 | 80 | 2.5403 | 1.6258 | 8.5318e-09 | 0 | 0 | 0 | 0 | 0 | 1 | -90 | 90 | -0.14162 | -0.035862 | 0.14218 | 0.036221
82 | 93 | 0.89859 | 0.5751 | 1.509e-09 | 0 | 0 | 0 | 0 | 0 | 1 | -90 | 90 | 0.015442 | 0.003871 | -0.01544 | -0.0038697
82 | 91 | 1.023 | 0.6547 | 3.4357e-09 | 0 | 0 | 0 | 0 | 0 | 1 | -90 | 90 | 0.12578 | 0.03174 | -0.1256 | -0.031625
39 | 90 | 2.1216 | 1.3578 | 3.5627e-09 | 0 | 0 | 0 | 0 | 0 | 1 | -90 | 90 | -0.0078342 | -0.0019638 | 0.0078357 | 0.0019644
39 | 87 | 1.7957 | 1.1493 | 3.0155e-09 | 0 | 0 | 0 | 0 | 0 | 1 | -90 | 90 | 0.0078342 | 0.0019638 | -0.007833 | -0.0019633
90 | 122 | 0.43222 | 0.27662 | 7.2581e-10 | 0 | 0 | 0 | 0 | 0 | 1 | -90 | 90 | -0.0096241 | -0.0024127 | 0.0096246 | 0.0024129
28 | 26 | 0.59994 | 0.38396 | 1.0075e-09 | 0 | 0 | 0 | 0 | 0 | 1 | -90 | 90 | 0.07796 | 0.019684 | -0.07792 | -0.019659
22 | 21 | 0.44947 | 0.28766 | 7.5479e-10 | 0 | 0 | 0 | 0 | 0 | 1 | -90 | 90 | -0.10853 | -0.027588 | 0.10859 | 0.027624
16 | 17 | 1.3146 | 0.84132 | 2.2075e-09 | 0 | 0 | 0 | 0 | 0 | 1 | -90 | 90 | -0.039626 | -0.0099589 | 0.039649 | 0.0099733
16 | 18 | 0.74909 | 0.47942 | 1.2579e-09 | 0 | 0 | 0 | 0 | 0 | 1 | -90 | 90 | 0.03688 | 0.0092708 | -0.036869 | -0.0092637
17 | 19 | 0.38963 | 0.24936 | 6.543e-10 | 0 | 0 | 0 | 0 | 0 | 1 | -90 | 90 | -0.041215 | -0.010366 | 0.041223 | 0.010371
18 | 20 | 0.55476 | 0.35505 | 9.316e-10 | 0 | 0 | 0 | 0 | 0 | 1 | -90 | 90 | 0.034358 | 0.0086344 | -0.034351 | -0.0086298
19 | 77 | 0.14882 | 0.095245 | 2.4991e-10 | 0 | 0 | 0 | 0 | 0 | 1 | -90 | 90 | -0.057422 | -0.014433 | 0.057427 | 0.014436
19 | 41 | 1.6242 | 1.0395 | 2.7275e-09 | 0 | 0 | 0 | 0 | 0 | 1 | -90 | 90 | 0.016199 | 0.0040621 | -0.016194 | -0.0040594
20 | 75 | 1.871 | 1.1974 | 3.1418e-09 | 0 | 0 | 0 | 0 | 0 | 1 | -90 | 90 | 0.030531 | 0.0076725 | -0.030512 | -0.0076604
77 | 72 | 1.1339 | 0.72568 | 1.9041e-09 | 0 | 0 | 0 | 0 | 0 | 1 | -90 | 90 | -0.058988 | -0.014827 | 0.059031 | 0.014855
41 | 40 | 1.412 | 0.9037 | 2.3712e-09 | 0 | 0 | 0 | 0 | 0 | 1 | -90 | 90 | 0.012317 | 0.0030877 | -0.012315 | -0.0030864
75 | 76 | 0.35008 | 0.22405 | 5.8788e-10 | 0 | 0 | 0 | 0 | 0 | 1 | -90 | 90 | 0.0032885 | 0.00082416 | -0.0032885 | -0.00082419
75 | 68 | 0.88109 | 0.5639 | 1.4796e-09 | 0 | 0 | 0 | 0 | 0 | 1 | -90 | 90 | 0.027223 | 0.0068363 | -0.027216 | -0.0068318
72 | 71 | 0.42796 | 0.2739 | 7.1867e-10 | 0 | 0 | 0 | 0 | 0 | 1 | -90 | 90 | -0.062161 | -0.015639 | 0.06218 | 0.015651
40 | 42 | 0.74916 | 0.47946 | 1.258e-09 | 0 | 0 | 0 | 0 | 0 | 1 | -90 | 90 | 0.0081167 | 0.0020342 | -0.0081162 | -0.0020339
68 | 67 | 5.3485 | 3.423 | 8.9816e-09 | 0 | 0 | 0 | 0 | 0 | 1 | -90 | 90 | 0.019778 | 0.0049676 | -0.019755 | -0.0049536
68 | 55 | 1.9303 | 1.2354 | 3.2415e-09 | 0 | 0 | 0 | 0 | 0 | 1 | -90 | 90 | 0.007438 | 0.0018642 | -0.0074368 | -0.0018637
21 | 23 | 1.0003 | 0.64022 | 1.6799e-09 | 0 | 0 | 0 | 0 | 0 | 1 | -90 | 90 | -0.11172 | -0.02841 | 0.11186 | 0.028496
23 | 25 | 0.82886 | 0.53047 | 1.3919e-09 | 0 | 0 | 0 | 0 | 0 | 1 | -90 | 90 | -0.11637 | -0.029626 | 0.11649 | 0.029704
25 | 48 | 1.4046 | 0.89894 | 2.3587e-09 | 0 | 0 | 0 | 0 | 0 | 1 | -90 | 90 | -0.11965 | -0.030496 | 0.11987 | 0.030634
48 | 49 | 1.3545 | 0.8669 | 2.2746e-09 | 0 | 0 | 0 | 0 | 0 | 1 | -90 | 90 | -0.12241 | -0.031272 | 0.12263 | 0.031411
49 | 50 | 0.7173 | 0.45907 | 2.4091e-09 | 0 | 0 | 0 | 0 | 0 | 1 | -90 | 90 | 0.26671 | 0.068781 | -0.26616 | -0.068433
26 | 27 | 0.75623 | 0.48399 | 1.2699e-09 | 0 | 0 | 0 | 0 | 0 | 1 | -90 | 90 | 0.075458 | 0.019042 | -0.075411 | -0.019012
27 | 29 | 0.8134 | 0.52058 | 1.3659e-09 | 0 | 0 | 0 | 0 | 0 | 1 | -90 | 90 | 0.073369 | 0.0185 | -0.073321 | -0.018469
29 | 70 | 0.029355 | 0.018787 | 4.9296e-11 | 0 | 0 | 0 | 0 | 0 | 1 | -90 | 90 | 0.070216 | 0.017691 | -0.070214 | -0.01769
70 | 71 | 1.3309 | 0.85178 | 2.2349e-09 | 0 | 0 | 0 | 0 | 0 | 1 | -90 | 90 | 0.067412 | 0.016988 | -0.067346 | -0.016946
31 | 32 | 1.5104 | 0.96665 | 2.5363e-09 | 0 | 0 | 0 | 0 | 0 | 1 | -90 | 90 | -0.018222 | -0.0045701 | 0.018227 | 0.0045734
31 | 33 | 1.2984 | 0.83099 | 2.1804e-09 | 0 | 0 | 0 | 0 | 0 | 1 | -90 | 90 | 0.017475 | 0.0043828 | -0.01747 | -0.0043803
32 | 34 | 1.3834 | 0.88536 | 2.3231e-09 | 0 | 0 | 0 | 0 | 0 | 1 | -90 | 90 | -0.018889 | -0.0047391 | 0.018894 | 0.0047423
33 | 35 | 1.1382 | 0.72844 | 1.9113e-09 | 0 | 0 | 0 | 0 | 0 | 1 | -90 | 90 | 0.015243 | 0.003822 | -0.01524 | -0.0038203
34 | 65 | 0.63372 | 0.40558 | 1.0642e-09 | 0 | 0 | 0 | 0 | 0 | 1 | -90 | 90 | -0.021827 | -0.0054773 | 0.02183 | 0.0054793
35 | 74 | 0.58126 | 0.37201 | 9.7609e-10 | 0 | 0 | 0 | 0 | 0 | 1 | -90 | 90 | 0.013313 | 0.0033374 | -0.013312 | -0.0033368
65 | 46 | 2.2506 | 1.4404 | 3.7794e-09 | 0 | 0 | 0 | 0 | 0 | 1 | -90 | 90 | -0.024595 | -0.0061723 | 0.02461 | 0.0061814
74 | 66 | 1.8421 | 1.179 | 3.0934e-09 | 0 | 0 | 0 | 0 | 0 | 1 | -90 | 90 | 0.011307 | 0.0028344 | -0.011305 | -0.002833
66 | 59 | 0.91958 | 0.58853 | 1.5442e-09 | 0 | 0 | 0 | 0 | 0 | 1 | -90 | 90 | 0.0091806 | 0.0023007 | -0.0091797 | -0.0023003
88 | 100 | 0.52516 | 0.3361 | 8.8188e-10 | 0 | 0 | 0 | 0 | 0 | 1 | -90 | 90 | -0.018377 | -0.0046092 | 0.018379 | 0.0046104
88 | 97 | 1.1255 | 0.72034 | 1.8901e-09 | 0 | 0 | 0 | 0 | 0 | 1 | -90 | 90 | 0.018377 | 0.0046092 | -0.018372 | -0.0046067
100 | 134 | 0.061558 | 0.039397 | 1.0337e-10 | 0 | 0 | 0 | 0 | 0 | 1 | -90 | 90 | -0.018379 | -0.0046104 | 0.018379 | 0.0046106
97 | 98 | 0.42454 | 0.2717 | 7.1291e-10 | 0 | 0 | 0 | 0 | 0 | 1 | -90 | 90 | 0.016624 | 0.0041686 | -0.016623 | -0.0041678
54 | 52 | 0.4816 | 0.30822 | 8.0874e-10 | 0 | 0 | 0 | 0 | 0 | 1 | -90 | 90 | -0.0021167 | -0.0005305 | 0.0021167 | 0.00053044
52 | 51 | 0.64889 | 0.41529 | 1.0897e-09 | 0 | 0 | 0 | 0 | 0 | 1 | -90 | 90 | -0.0032877 | -0.00082393 | 0.0032878 | 0.00082388
91 | 92 | 0.57494 | 0.36796 | 1.931e-09 | 0 | 0 | 0 | 0 | 0 | 1 | -90 | 90 | 0.11019 | 0.027763 | -0.11011 | -0.027713
89 | 94 | 2.3414 | 1.4985 | 3.9318e-09 | 0 | 0 | 0 | 0 | 0 | 1 | -90 | 90 | -0.0048746 | -0.0012217 | 0.0048753 | 0.0012217
89 | 114 | 1.4167 | 0.90669 | 2.379e-09 | 0 | 0 | 0 | 0 | 0 | 1 | -90 | 90 | 0.0048746 | 0.0012217 | -0.0048743 | -0.0012217
94 | 108 | 0.71425 | 0.45712 | 2.3988e-09 | 0 | 0 | 0 | 0 | 0 | 1 | -90 | 90 | 0.06024 | 0.01516 | -0.060211 | -0.015142
94 | 106 | 0.83861 | 0.53671 | 2.8165e-09 | 0 | 0 | 0 | 0 | 0 | 1 | -90 | 90 | -0.065116 | -0.016382 | 0.065155 | 0.016407
122 | 123 | 0.42898 | 0.27455 | 7.2038e-10 | 0 | 0 | 0 | 0 | 0 | 1 | -90 | 90 | -0.011375 | -0.0028517 | 0.011376 | 0.0028521
42 | 43 | 2.7881 | 1.7844 | 4.682e-09 | 0 | 0 | 0 | 0 | 0 | 1 | -90 | 90 | 0.0044907 | 0.0011253 | -0.00449 | -0.0011253
43 | 78 | 0.093127 | 0.059601 | 1.5639e-10 | 0 | 0 | 0 | 0 | 0 | 1 | -90 | 90 | 0.0024241 | 0.00060754 | -0.0024241 | -0.00060755
50 | 73 | 0.82666 | 0.52906 | 2.7764e-09 | 0 | 0 | 0 | 0 | 0 | 1 | -90 | 90 | 0.26263 | 0.067548 | -0.26202 | -0.067158
51 | 53 | 0.46226 | 0.29585 | 7.7626e-10 | 0 | 0 | 0 | 0 | 0 | 1 | -90 | 90 | -0.0048368 | -0.0012121 | 0.004837 | 0.0012121
53 | 55 | 0.78658 | 0.50341 | 1.3209e-09 | 0 | 0 | 0 | 0 | 0 | 1 | -90 | 90 | -0.0060004 | -0.0015037 | 0.0060007 | 0.0015038
67 | 63 | 2.4107 | 1.5428 | 4.0482e-09 | 0 | 0 | 0 | 0 | 0 | 1 | -90 | 90 | 0.015976 | 0.0040065 | -0.015969 | -0.0040025
56 | 57 | 2.1178 | 1.3554 | 3.5563e-09 | 0 | 0 | 0 | 0 | 0 | 1 | -90 | 90 | -0.0026024 | -0.00065222 | 0.0026025 | 0.00065197
57 | 59 | 1.2506 | 0.8004 | 2.1001e-09 | 0 | 0 | 0 | 0 | 0 | 1 | -90 | 90 | -0.0045518 | -0.0011405 | 0.0045521 | 0.0011405
108 | 121 | 0.10936 | 0.069989 | 1.8364e-10 | 0 | 0 | 0 | 0 | 0 | 1 | -90 | 90 | 0.055342 | 0.013922 | -0.055339 | -0.013919
106 | 107 | 0.21505 | 0.13763 | 7.2225e-10 | 0 | 0 | 0 | 0 | 0 | 1 | -90 | 90 | -0.066254 | -0.016682 | 0.066265 | 0.016689
92 | 95 | 1.0603 | 0.67857 | 3.561e-09 | 0 | 0 | 0 | 0 | 0 | 1 | -90 | 90 | 0.077396 | 0.019509 | -0.077326 | -0.019464
92 | 96 | 0.21434 | 0.13718 | 3.5994e-10 | 0 | 0 | 0 | 0 | 0 | 1 | -90 | 90 | 0.032717 | 0.0082049 | -0.032715 | -0.0082033
134 | 133 | 2.4074 | 1.5407 | 4.0426e-09 | 0 | 0 | 0 | 0 | 0 | 1 | -90 | 90 | -0.020158 | -0.0050566 | 0.020169 | 0.0050633
98 | 99 | 0.42888 | 0.27448 | 7.2021e-10 | 0 | 0 | 0 | 0 | 0 | 1 | -90 | 90 | 0.014877 | 0.0037302 | -0.014876 | -0.0037296
123 | 99 | 0.43967 | 0.28139 | 7.3832e-10 | 0 | 0 | 0 | 0 | 0 | 1 | -90 | 90 | -0.013127 | -0.003291 | 0.013128 | 0.0032915
95 | 113 | 0.15611 | 0.099911 | 2.6215e-10 | 0 | 0 | 0 | 0 | 0 | 1 | -90 | 90 | 0.0099517 | 0.0024938 | -0.0099516 | -0.0024937
95 | 107 | 0.14265 | 0.091294 | 4.7909e-10 | 0 | 0 | 0 | 0 | 0 | 1 | -90 | 90 | 0.067374 | 0.01697 | -0.067367 | -0.016965
96 | 129 | 1.0029 | 0.64186 | 1.6842e-09 | 0 | 0 | 0 | 0 | 0 | 1 | -90 | 90 | 0.023128 | 0.0058006 | -0.023122 | -0.0057969
113 | 111 | 0.42962 | 0.27495 | 7.2144e-10 | 0 | 0 | 0 | 0 | 0 | 1 | -90 | 90 | 0.0088509 | 0.0022179 | -0.0088506 | -0.0022177
121 | 119 | 0.010938 | 0.0070001 | 1.8367e-11 | 0 | 0 | 0 | 0 | 0 | 1 | -90 | 90 | 0.053264 | 0.013399 | -0.053263 | -0.013399
111 | 109 | 0.4297 | 0.27501 | 7.2158e-10 | 0 | 0 | 0 | 0 | 0 | 1 | -90 | 90 | 0.0077523 | 0.0019425 | -0.007752 | -0.0019423
133 | 132 | 0.42952 | 0.2749 | 7.2129e-10 | 0 | 0 | 0 | 0 | 0 | 1 | -90 | 90 | -0.022227 | -0.005579 | 0.022229 | 0.0055804
101 | 102 | 0.8589 | 0.54969 | 1.4423e-09 | 0 | 0 | 0 | 0 | 0 | 1 | -90 | 90 | 0.012355 | 0.0030971 | -0.012353 | -0.0030963
101 | 103 | 1.3625 | 0.87201 | 2.288e-09 | 0 | 0 | 0 | 0 | 0 | 1 | -90 | 90 | -0.016463 | -0.0041269 | 0.016468 | 0.0041293
102 | 104 | 0.85988 | 0.55032 | 1.444e-09 | 0 | 0 | 0 | 0 | 0 | 1 | -90 | 90 | 0.0082371 | 0.0020646 | -0.0082364 | -0.0020643
103 | 105 | 0.97048 | 0.62111 | 1.6297e-09 | 0 | 0 | 0 | 0 | 0 | 1 | -90 | 90 | -0.016468 | -0.0041293 | 0.016471 | 0.0041311
104 | 125 | 0.85958 | 0.55013 | 1.4435e-09 | 0 | 0 | 0 | 0 | 0 | 1 | -90 | 90 | 0.0041164 | 0.0010317 | -0.0041163 | -0.0010317
105 | 120 | 0.15777 | 0.10097 | 2.6493e-10 | 0 | 0 | 0 | 0 | 0 | 1 | -90 | 90 | -0.020617 | -0.0051704 | 0.020618 | 0.0051708
120 | 117 | 1.5981 | 1.0228 | 2.6836e-09 | 0 | 0 | 0 | 0 | 0 | 1 | -90 | 90 | 0.028475 | 0.007158 | -0.028461 | -0.007149
120 | 118 | 2.4043 | 1.5388 | 4.0375e-09 | 0 | 0 | 0 | 0 | 0 | 1 | -90 | 90 | -0.049093 | -0.012329 | 0.049158 | 0.01237
117 | 115 | 0.7911 | 0.5063 | 1.3285e-09 | 0 | 0 | 0 | 0 | 0 | 1 | -90 | 90 | 0.02636 | 0.0066226 | -0.026354 | -0.0066187
118 | 119 | 0.010318 | 0.0066034 | 1.7326e-11 | 0 | 0 | 0 | 0 | 0 | 1 | -90 | 90 | -0.05121 | -0.012884 | 0.051211 | 0.012885
109 | 110 | 0.42967 | 0.27499 | 7.2153e-10 | 0 | 0 | 0 | 0 | 0 | 1 | -90 | 90 | 0.0066497 | 0.0016661 | -0.0066495 | -0.001666
115 | 116 | 1.1962 | 0.76554 | 2.0087e-09 | 0 | 0 | 0 | 0 | 0 | 1 | -90 | 90 | 0.026354 | 0.0066187 | -0.026345 | -0.006613
116 | 132 | 0.42942 | 0.27483 | 7.2111e-10 | 0 | 0 | 0 | 0 | 0 | 1 | -90 | 90 | 0.02429 | 0.0060979 | -0.024287 | -0.0060961
124 | 126 | 2.6705 | 1.7091 | 4.4846e-09 | 0 | 0 | 0 | 0 | 0 | 1 | -90 | 90 | -0.0022234 | -0.00055726 | 0.0022235 | 0.00055692