## bus_data
BUS_I | BUS_TYPE | Pd | Qd | Gs | Bs | area | Vm | Va | baseKV | zone | Vmax | Vmin
1 | 1 | 0.0037316 | 0.00093523 | 0 | 0 | 1 | 0.98136 | -0.35743 | 0.4 | 1 | 1.1 | 0.9
2 | 1 | 0.0035404 | 0.00088732 | 0 | 0 | 1 | 0.98135 | -0.35774 | 0.4 | 1 | 1.1 | 0.9
3 | 1 | 0 | 0 | 0 | 0 | 1 | 0.98173 | -0.35018 | 0.4 | 1 | 1.1 | 0.9
4 | 1 | 0 | 0 | 0 | 0 | 1 | 0.98102 | -0.36419 | 0.4 | 1 | 1.1 | 0.9
6 | 1 | 0 | 0 | 0 | 0 | 1 | 0.98229 | -0.33932 | 0.4 | 1 | 1.1 | 0.9
9 | 1 | 0 | 0 | 0 | 0 | 1 | 0.97962 | -0.39159 | 0.4 | 1 | 1.1 | 0.9
5 | 1 | 0 | 0 | 0 | 0 | 1 | 0.99374 | -0.12021 | 0.4 | 1 | 1.1 | 0.9
106 | 1 | 0 | 0 | 0 | 0 | 1 | 0.99391 | -0.11699 | 0.4 | 1 | 1.1 | 0.9
110 | 1 | 0.0056559 | 0.0014175 | 0 | 0 | 1 | 0.99356 | -0.12377 | 0.4 | 1 | 1.1 | 0.9
135 | 1 | 0.0019848 | 0.00049744 | 0 | 0 | 1 | 0.98334 | -0.31887 | 0.4 | 1 | 1.1 | 0.9
8 | 1 | 0.0039001 | 0.00097746 | 0 | 0 | 1 | 0.97885 | -0.40669 | 0.4 | 1 | 1.1 | 0.9
109 | 1 | 0.010641 | 0.0026668 | 0 | 0 | 1 | 0.99381 | -0.11886 | 0.4 | 1 | 1.1 | 0.9
105 | 1 | 0.0036571 | 0.00091655 | 0 | 0 | 1 | 0.99432 | -0.10918 | 0.4 | 1 | 1.1 | 0.9
111 | 1 | 0.0056364 | 0.0014126 | 0 | 0 | 1 | 0.99341 | -0.12676 | 0.4 | 1 | 1.1 | 0.9
133 | 1 | 0.0019421 | 0.00048674 | 0 | 0 | 1 | 0.98361 | -0.31353 | 0.4 | 1 | 1.1 | 0.9
7 | 1 | 0.011507 | 0.0028839 | 0 | 0 | 1 | 0.97826 | -0.41821 | 0.4 | 1 | 1.1 | 0.9
10 | 1 | 0.0026821 | 0.00067219 | 0 | 0 | 1 | 0.97436 | -0.49353 | 0.4 | 1 | 1.1 | 0.9
11 | 1 | 0.0078329 | 0.0019631 | 0 | 0 | 1 | 0.97434 | -0.49394 | 0.4 | 1 | 1.1 | 0.9
12 | 1 | 0 | 0 | 0 | 0 | 1 | 0.97463 | -0.4883 | 0.4 | 1 | 1.1 | 0.9
13 | 1 | 0.0020178 | 0.00050571 | 0 | 0 | 1 | 0.97429 | -0.49487 | 0.4 | 1 | 1.1 | 0.9
14 | 1 | 0.0043395 | 0.0010876 | 0 | 0 | 1 | 0.97414 | -0.49789 | 0.4 | 1 | 1.1 | 0.9
15 | 1 | 0.0021079 | 0.00052829 | 0 | 0 | 1 | 0.9755 | -0.47111 | 0.4 | 1 | 1.1 | 0.9
46 | 1 | 0.0020182 | 0.0005058 | 0 | 0 | 1 | 0.97425 | -0.49565 | 0.4 | 1 | 1.1 | 0.9
78 | 1 | 0.0023507 | 0.00058914 | 0 | 0 | 1 | 0.97337 | -0.51306 | 0.4 | 1 | 1.1 | 0.9
107 | 1 | 0.0019324 | 0.00048432 | 0 | 0 | 1 | 0.97583 | -0.46459 | 0.4 | 1 | 1.1 | 0.9
44 | 1 | 0.0020167 | 0.00050542 | 0 | 0 | 1 | 0.97423 | -0.49618 | 0.4 | 1 | 1.1 | 0.9
79 | 1 | 0.0029953 | 0.0007507 | 0 | 0 | 1 | 0.97256 | -0.52899 | 0.4 | 1 | 1.1 | 0.9
101 | 1 | 0.002105 | 0.00052757 | 0 | 0 | 1 | 0.97617 | -0.45792 | 0.4 | 1 | 1.1 | 0.9
16 | 1 | 0.0033381 | 0.0008366 | 0 | 0 | 1 | 0.99537 | -0.088812 | 0.4 | 1 | 1.1 | 0.9
17 | 1 | 0.0022791 | 0.00057118 | 0 | 0 | 1 | 0.99598 | -0.077047 | 0.4 | 1 | 1.1 | 0.9
18 | 1 | 0 | 0 | 0 | 0 | 1 | 0.99487 | -0.098377 | 0.4 | 1 | 1.1 | 0.9
19 | 1 | 0.0022825 | 0.00057206 | 0 | 0 | 1 | 0.99652 | -0.06664 | 0.4 | 1 | 1.1 | 0.9
20 | 1 | 0.0051265 | 0.0012848 | 0 | 0 | 1 | 0.9943 | -0.10936 | 0.4 | 1 | 1.1 | 0.9
21 | 1 | 0.0048233 | 0.0012088 | 0 | 0 | 1 | 0.99441 | -0.1073 | 0.4 | 1 | 1.1 | 0.9
108 | 1 | 0.0036564 | 0.00091638 | 0 | 0 | 1 | 0.99685 | -0.060311 | 0.4 | 1 | 1.1 | 0.9
95 | 1 | 0.0022575 | 0.00056579 | 0 | 0 | 1 | 0.99388 | -0.11758 | 0.4 | 1 | 1.1 | 0.9
104 | 1 | 0.0035458 | 0.00088867 | 0 | 0 | 1 | 0.99432 | -0.10909 | 0.4 | 1 | 1.1 | 0.9
59 | 1 | 0.0013156 | 0.00032971 | 0 | 0 | 1 | 0.99709 | -0.05567 | 0.4 | 1 | 1.1 | 0.9
94 | 1 | 0.0051076 | 0.0012801 | 0 | 0 | 1 | 0.99336 | -0.12761 | 0.4 | 1 | 1.1 | 0.9
22 | 1 | 0.0026818 | 0.00067213 | 0 | 0 | 1 | 0.98581 | -0.27078 | 0.4 | 1 | 1.1 | 0.9
23 | 1 | 0.0024068 | 0.00060321 | 0 | 0 | 1 | 0.98562 | -0.27441 | 0.4 | 1 | 1.1 | 0.9
24 | 1 | 0 | 0 | 0 | 0 | 1 | 0.98583 | -0.27027 | 0.4 | 1 | 1.1 | 0.9
25 | 1 | 0.0081216 | 0.0020355 | 0 | 0 | 1 | 0.98539 | -0.27885 | 0.4 | 1 | 1.1 | 0.9
26 | 1 | 0 | 0 | 0 | 0 | 1 | 0.98611 | -0.26479 | 0.4 | 1 | 1.1 | 0.9
37 | 1 | 0 | 0 | 0 | 0 | 1 | 0.98666 | -0.25414 | 0.4 | 1 | 1.1 | 0.9
145 | 1 | 0.0029554 | 0.00074071 | 0 | 0 | 1 | 0.98554 | -0.276 | 0.4 | 1 | 1.1 | 0.9
30 | 1 | 0 | 0 | 0 | 0 | 1 | 0.98805 | -0.22737 | 0.4 | 1 | 1.1 | 0.9
35 | 1 | 0.0022542 | 0.00056496 | 0 | 0 | 1 | 0.98558 | -0.27506 | 0.4 | 1 | 1.1 | 0.9
146 | 1 | 0.0029411 | 0.00073711 | 0 | 0 | 1 | 0.9855 | -0.27685 | 0.4 | 1 | 1.1 | 0.9
27 | 1 | 0.0023613 | 0.00059179 | 0 | 0 | 1 | 0.99096 | -0.17158 | 0.4 | 1 | 1.1 | 0.9
28 | 1 | 0.0023292 | 0.00058376 | 0 | 0 | 1 | 0.99017 | -0.18672 | 0.4 | 1 | 1.1 | 0.9
29 | 1 | 0 | 0 | 0 | 0 | 1 | 0.99146 | -0.16186 | 0.4 | 1 | 1.1 | 0.9
31 | 1 | 0.002463 | 0.00061729 | 0 | 0 | 1 | 0.99389 | -0.11566 | 0.4 | 1 | 1.1 | 0.9
84 | 1 | 0.0079876 | 0.0020019 | 0 | 0 | 1 | 0.98623 | -0.2626 | 0.4 | 1 | 1.1 | 0.9
83 | 1 | 0.0016513 | 0.00041385 | 0 | 0 | 1 | 0.99616 | -0.072555 | 0.4 | 1 | 1.1 | 0.9
112 | 1 | 0 | 0 | 0 | 0 | 1 | 0.98456 | -0.29504 | 0.4 | 1 | 1.1 | 0.9
77 | 1 | 0.0021504 | 0.00053895 | 0 | 0 | 1 | 0.99719 | -0.053067 | 0.4 | 1 | 1.1 | 0.9
136 | 1 | 0.00197 | 0.00049374 | 0 | 0 | 1 | 0.9841 | -0.30413 | 0.4 | 1 | 1.1 | 0.9
137 | 1 | 0.0019417 | 0.00048664 | 0 | 0 | 1 | 0.98411 | -0.3039 | 0.4 | 1 | 1.1 | 0.9
33 | 1 | 0.0026829 | 0.0006724 | 0 | 0 | 1 | 0.98552 | -0.27614 | 0.4 | 1 | 1.1 | 0.9
34 | 1 | 0.0032404 | 0.00081212 | 0 | 0 | 1 | 0.98552 | -0.27617 | 0.4 | 1 | 1.1 | 0.9
36 | 1 | 0.0022796 | 0.00057131 | 0 | 0 | 1 | 0.98401 | -0.30527 | 0.4 | 1 | 1.1 | 0.9
53 | 1 | 0.0038457 | 0.00096383 | 0 | 0 | 1 | 0.98381 | -0.30922 | 0.4 | 1 | 1.1 | 0.9
54 | 1 | 0.0020321 | 0.00050929 | 0 | 0 | 1 | 0.98367 | -0.31192 | 0.4 | 1 | 1.1 | 0.9
38 | 1 | 0.0023128 | 0.00057965 | 0 | 0 | 1 | 0.98266 | -0.33157 | 0.4 | 1 | 1.1 | 0.9
39 | 1 | 0.003213 | 0.00080526 | 0 | 0 | 1 | 0.98254 | -0.33381 | 0.4 | 1 | 1.1 | 0.9
40 | 1 | 0.0020219 | 0.00050672 | 0 | 0 | 1 | 0.98306 | -0.3238 | 0.4 | 1 | 1.1 | 0.9
41 | 1 | 0.0026582 | 0.0006662 | 0 | 0 | 1 | 0.9821 | -0.34235 | 0.4 | 1 | 1.1 | 0.9
42 | 1 | 0.0020803 | 0.00052136 | 0 | 0 | 1 | 0.98327 | -0.31971 | 0.4 | 1 | 1.1 | 0.9
81 | 1 | 0.0041857 | 0.001049 | 0 | 0 | 1 | 0.98167 | -0.35073 | 0.4 | 1 | 1.1 | 0.9
82 | 1 | 0.0070436 | 0.0017653 | 0 | 0 | 1 | 0.98103 | -0.36324 | 0.4 | 1 | 1.1 | 0.9
43 | 1 | 0.0024151 | 0.00060529 | 0 | 0 | 1 | 0.97421 | -0.49651 | 0.4 | 1 | 1.1 | 0.9
47 | 1 | 0 | 0 | 0 | 0 | 1 | 0.97765 | -0.42895 | 0.4 | 1 | 1.1 | 0.9
90 | 1 | 0.011301 | 0.0028324 | 0 | 0 | 1 | 0.97817 | -0.41886 | 0.4 | 1 | 1.1 | 0.9
52 | 1 | 0 | 0 | 0 | 0 | 1 | 0.98055 | -0.37253 | 0.4 | 1 | 1.1 | 0.9
48 | 1 | 0.0023016 | 0.00057683 | 0 | 0 | 1 | 0.98035 | -0.3764 | 0.4 | 1 | 1.1 | 0.9
49 | 1 | 0.0024668 | 0.00061824 | 0 | 0 | 1 | 0.9803 | -0.3773 | 0.4 | 1 | 1.1 | 0.9
50 | 1 | 0.0024665 | 0.00061816 | 0 | 0 | 1 | 0.9805 | -0.3734 | 0.4 | 1 | 1.1 | 0.9
51 | 1 | 0.0027778 | 0.00069618 | 0 | 0 | 1 | 0.98026 | -0.37814 | 0.4 | 1 | 1.1 | 0.9
55 | 1 | 0.0020789 | 0.00052102 | 0 | 0 | 1 | 0.99829 | -0.032697 | 0.4 | 1 | 1.1 | 0.9
56 | 1 | 0.0034803 | 0.00087225 | 0 | 0 | 1 | 0.9989 | -0.021082 | 0.4 | 1 | 1.1 | 0.9
57 | 1 | 0.0036082 | 0.00090431 | 0 | 0 | 1 | 0.99814 | -0.035539 | 0.4 | 1 | 1.1 | 0.9
58 | 1 | 0.0013056 | 0.00032721 | 0 | 0 | 1 | 0.99917 | -0.015826 | 0.4 | 1 | 1.1 | 0.9
67 | 1 | 0.0035794 | 0.00089708 | 0 | 0 | 1 | 0.99968 | -0.0060577 | 0.4 | 1 | 1.1 | 0.9
65 | 3 | 0.0017234 | 0.00043191 | 0 | 0 | 1 | 1 | 0 | 0.4 | 1 | 1.1 | 0.9
60 | 1 | 0.0040371 | 0.0010118 | 0 | 0 | 1 | 0.97127 | -0.55449 | 0.4 | 1 | 1.1 | 0.9
61 | 1 | 0.0029029 | 0.00072754 | 0 | 0 | 1 | 0.97097 | -0.56042 | 0.4 | 1 | 1.1 | 0.9
62 | 1 | 0.0036309 | 0.00090999 | 0 | 0 | 1 | 0.9717 | -0.54597 | 0.4 | 1 | 1.1 | 0.9
63 | 1 | 0.013256 | 0.0033221 | 0 | 0 | 1 | 0.97087 | -0.56234 | 0.4 | 1 | 1.1 | 0.9
64 | 1 | 0.0029935 | 0.00075023 | 0 | 0 | 1 | 0.97182 | -0.54356 | 0.4 | 1 | 1.1 | 0.9
74 | 1 | 0.0042829 | 0.0010734 | 0 | 0 | 1 | 0.97077 | -0.56449 | 0.4 | 1 | 1.1 | 0.9
102 | 1 | 0.0014527 | 0.00036407 | 0 | 0 | 1 | 0.97204 | -0.53918 | 0.4 | 1 | 1.1 | 0.9
75 | 1 | 0.0030767 | 0.0007711 | 0 | 0 | 1 | 0.97046 | -0.57048 | 0.4 | 1 | 1.1 | 0.9
103 | 1 | 0.0030005 | 0.00075199 | 0 | 0 | 1 | 0.97217 | -0.53661 | 0.4 | 1 | 1.1 | 0.9
66 | 1 | 0.0025468 | 0.00063829 | 0 | 0 | 1 | 0.99837 | -0.03062 | 0.4 | 1 | 1.1 | 0.9
68 | 1 | 0.001935 | 0.00048495 | 0 | 0 | 1 | 0.99788 | -0.040025 | 0.4 | 1 | 1.1 | 0.9
69 | 1 | 0.0030507 | 0.00076457 | 0 | 0 | 1 | 0.99163 | -0.16109 | 0.4 | 1 | 1.1 | 0.9
70 | 1 | 0 | 0 | 0 | 0 | 1 | 0.99165 | -0.16068 | 0.4 | 1 | 1.1 | 0.9
72 | 1 | 0.0021942 | 0.00054991 | 0 | 0 | 1 | 0.99167 | -0.16026 | 0.4 | 1 | 1.1 | 0.9
97 | 1 | 0.0087845 | 0.0022016 | 0 | 0 | 1 | 0.99169 | -0.15999 | 0.4 | 1 | 1.1 | 0.9
89 | 1 | 0.0023984 | 0.00060111 | 0 | 0 | 1 | 0.99175 | -0.15883 | 0.4 | 1 | 1.1 | 0.9
76 | 1 | 0.0064836 | 0.0016249 | 0 | 0 | 1 | 0.97041 | -0.57157 | 0.4 | 1 | 1.1 | 0.9
98 | 1 | 0.0030709 | 0.00076963 | 0 | 0 | 1 | 0.97031 | -0.57354 | 0.4 | 1 | 1.1 | 0.9
99 | 1 | 0.0030702 | 0.00076945 | 0 | 0 | 1 | 0.97025 | -0.57471 | 0.4 | 1 | 1.1 | 0.9
80 | 1 | 0.001681 | 0.0004213 | 0 | 0 | 1 | 0.97242 | -0.53185 | 0.4 | 1 | 1.1 | 0.9
85 | 1 | 0.0054379 | 0.0013629 | 0 | 0 | 1 | 0.99203 | -0.15333 | 0.4 | 1 | 1.1 | 0.9
86 | 1 | 0.0020185 | 0.00050587 | 0 | 0 | 1 | 0.99208 | -0.15238 | 0.4 | 1 | 1.1 | 0.9
87 | 1 | 0.0021406 | 0.00053649 | 0 | 0 | 1 | 0.99193 | -0.15531 | 0.4 | 1 | 1.1 | 0.9
88 | 1 | 0.0021406 | 0.00053649 | 0 | 0 | 1 | 0.99227 | -0.14867 | 0.4 | 1 | 1.1 | 0.9
91 | 1 | 0.0050691 | 0.0012704 | 0 | 0 | 1 | 0.99261 | -0.14221 | 0.4 | 1 | 1.1 | 0.9
92 | 1 | 0.0021361 | 0.00053534 | 0 | 0 | 1 | 0.99266 | -0.14111 | 0.4 | 1 | 1.1 | 0.9
93 | 1 | 0.0020197 | 0.0005062 | 0 | 0 | 1 | 0.99293 | -0.13596 | 0.4 | 1 | 1.1 | 0.9
96 | 1 | 0.0021651 | 0.00054262 | 0 | 0 | 1 | 0.9932 | -0.13061 | 0.4 | 1 | 1.1 | 0.9
134 | 1 | 0.0019769 | 0.00049547 | 0 | 0 | 1 | 0.98373 | -0.31124 | 0.4 | 1 | 1.1 | 0.9
138 | 1 | 0.0014759 | 0.0003699 | 0 | 0 | 1 | 0.98392 | -0.30751 | 0.4 | 1 | 1.1 | 0.9
113 | 1 | 0.0081991 | 0.0020549 | 0 | 0 | 1 | 0.98248 | -0.33573 | 0.4 | 1 | 1.1 | 0.9
114 | 1 | 0.0033421 | 0.00083761 | 0 | 0 | 1 | 0.98274 | -0.33059 | 0.4 | 1 | 1.1 | 0.9
116 | 1 | 0.0015093 | 0.00037827 | 0 | 0 | 1 | 0.98275 | -0.33055 | 0.4 | 1 | 1.1 | 0.9
120 | 1 | 0.0014847 | 0.00037209 | 0 | 0 | 1 | 0.98275 | -0.33053 | 0.4 | 1 | 1.1 | 0.9
117 | 1 | 0 | 0 | 0 | 0 | 1 | 0.98257 | -0.33393 | 0.4 | 1 | 1.1 | 0.9
118 | 1 | 0 | 0 | 0 | 0 | 1 | 0.98256 | -0.33428 | 0.4 | 1 | 1.1 | 0.9
139 | 1 | 0.0014512 | 0.00036369 | 0 | 0 | 1 | 0.98261 | -0.33329 | 0.4 | 1 | 1.1 | 0.9
144 | 1 | 0.0014855 | 0.0003723 | 0 | 0 | 1 | 0.98251 | -0.33511 | 0.4 | 1 | 1.1 | 0.9
121 | 1 | 0.0014832 | 0.00037173 | 0 | 0 | 1 | 0.98275 | -0.33051 | 0.4 | 1 | 1.1 | 0.9
127 | 1 | 0.0014541 | 0.00036443 | 0 | 0 | 1 | 0.98263 | -0.33285 | 0.4 | 1 | 1.1 | 0.9
142 | 1 | 0.0014545 | 0.00036452 | 0 | 0 | 1 | 0.98251 | -0.33511 | 0.4 | 1 | 1.1 | 0.9
122 | 1 | 0.0014811 | 0.0003712 | 0 | 0 | 1 | 0.98275 | -0.33048 | 0.4 | 1 | 1.1 | 0.9
123 | 1 | 0 | 0 | 0 | 0 | 1 | 0.98311 | -0.32348 | 0.4 | 1 | 1.1 | 0.9
132 | 1 | 0.0014932 | 0.00037424 | 0 | 0 | 1 | 0.98307 | -0.32416 | 0.4 | 1 | 1.1 | 0.9
130 | 1 | 0.0014481 | 0.00036292 | 0 | 0 | 1 | 0.98299 | -0.32576 | 0.4 | 1 | 1.1 | 0.9
124 | 1 | 0.0014519 | 0.00036389 | 0 | 0 | 1 | 0.9827 | -0.33154 | 0.4 | 1 | 1.1 | 0.9
125 | 1 | 0.0014574 | 0.00036526 | 0 | 0 | 1 | 0.98266 | -0.33227 | 0.4 | 1 | 1.1 | 0.9
126 | 1 | 0.0014472 | 0.00036271 | 0 | 0 | 1 | 0.98274 | -0.33068 | 0.4 | 1 | 1.1 | 0.9
128 | 1 | 0.0014532 | 0.0003642 | 0 | 0 | 1 | 0.98279 | -0.32967 | 0.4 | 1 | 1.1 | 0.9
131 | 1 | 0.0014529 | 0.00036414 | 0 | 0 | 1 | 0.98285 | -0.32851 | 0.4 | 1 | 1.1 | 0.9
129 | 1 | 0.0014545 | 0.00036454 | 0 | 0 | 1 | 0.98292 | -0.32721 | 0.4 | 1 | 1.1 | 0.9
140 | 1 | 0.0028124 | 0.00070485 | 0 | 0 | 1 | 0.98532 | -0.28026 | 0.4 | 1 | 1.1 | 0.9
141 | 1 | 0.002943 | 0.00073759 | 0 | 0 | 1 | 0.98535 | -0.2797 | 0.4 | 1 | 1.1 | 0.9
143 | 1 | 0.0029491 | 0.0007391 | 0 | 0 | 1 | 0.98541 | -0.27857 | 0.4 | 1 | 1.1 | 0.9

## generator_data
GEN_BUS | PG | QG | QMAX | QMIN | VG | MBASE | GEN_STATUS | PMAX | PMIN
65 | 0.38943 | 0.099781 | 10 | -10 | 1 | 100 | 1 | 10 | 0

## branch_data
F_BUS | T_BUS | BR_R | BR_X | BR_B | RATE_A | RATE_B | RATE_C | TAP | SHIFT | BR_STATUS | ANGMIN | ANGMAX | P_in | Q_in | P_out | Q_out
1 | 2 | 0.071373 | 0.045679 | 1.1986e-10 | 0 | 0 | 0 | 0 | 0 | 1 | -90 | 90 | 0.01899 | 0.0047731 | -0.01899 | -0.0047729
1 | 3 | 1.3795 | 0.88286 | 2.3165e-09 | 0 | 0 | 0 | 0 | 0 | 1 | -90 | 90 | -0.022721 | -0.0057083 | 0.022729 | 0.0057132
2 | 4 | 1.8066 | 1.1562 | 3.0337e-09 | 0 | 0 | 0 | 0 | 0 | 1 | -90 | 90 | 0.015449 | 0.0038856 | -0.015444 | -0.0038829
3 | 6 | 2.0696 | 1.3245 | 3.4754e-09 | 0 | 0 | 0 | 0 | 0 | 1 | -90 | 90 | -0.022729 | -0.0057131 | 0.022741 | 0.0057204
4 | 9 | 7.6591 | 4.9018 | 1.2862e-08 | 0 | 0 | 0 | 0 | 0 | 1 | -90 | 90 | 0.015444 | 0.0038829 | -0.015424 | -0.0038712
6 | 135 | 3.9014 | 2.4969 | 6.5514e-09 | 0 | 0 | 0 | 0 | 0 | 1 | -90 | 90 | -0.022741 | -0.0057203 | 0.022763 | 0.0057339
9 | 8 | 4.2113 | 2.6952 | 7.0719e-09 | 0 | 0 | 0 | 0 | 0 | 1 | -90 | 90 | 0.015424 | 0.0038712 | -0.015413 | -0.0038648
5 | 106 | 1.2621 | 0.80775 | 2.1194e-09 | 0 | 0 | 0 | 0 | 0 | 1 | -90 | 90 | -0.011295 | -0.0028312 | 0.011297 | 0.0028321
5 | 110 | 1.3936 | 0.89189 | 2.3402e-09 | 0 | 0 | 0 | 0 | 0 | 1 | -90 | 90 | 0.011295 | 0.0028312 | -0.011293 | -0.0028302
106 | 109 | 0.77543 | 0.49628 | 1.3022e-09 | 0 | 0 | 0 | 0 | 0 | 1 | -90 | 90 | 0.010642 | 0.0026673 | -0.010641 | -0.0026668
106 | 105 | 1.5777 | 1.0097 | 2.6494e-09 | 0 | 0 | 0 | 0 | 0 | 1 | -90 | 90 | -0.021938 | -0.0054995 | 0.021947 | 0.0055044
110 | 111 | 2.3462 | 1.5016 | 3.9399e-09 | 0 | 0 | 0 | 0 | 0 | 1 | -90 | 90 | 0.0056372 | 0.0014127 | -0.0056364 | -0.0014126
135 | 133 | 0.93893 | 0.60092 | 1.5767e-09 | 0 | 0 | 0 | 0 | 0 | 1 | -90 | 90 | -0.024748 | -0.0062314 | 0.024754 | 0.0062353
8 | 7 | 4.2951 | 2.7489 | 7.2127e-09 | 0 | 0 | 0 | 0 | 0 | 1 | -90 | 90 | 0.011513 | 0.0028873 | -0.011507 | -0.002884
105 | 104 | 0.01574 | 0.010073 | 2.6431e-11 | 0 | 0 | 0 | 0 | 0 | 1 | -90 | 90 | -0.025604 | -0.006421 | 0.025604 | 0.006421
133 | 134 | 0.37358 | 0.23909 | 6.2734e-10 | 0 | 0 | 0 | 0 | 0 | 1 | -90 | 90 | -0.026696 | -0.006722 | 0.026699 | 0.0067238
10 | 11 | 0.10501 | 0.067208 | 1.7634e-10 | 0 | 0 | 0 | 0 | 0 | 1 | -90 | 90 | 0.016301 | 0.0040858 | -0.016301 | -0.0040856
10 | 12 | 1.1742 | 0.7515 | 1.9718e-09 | 0 | 0 | 0 | 0 | 0 | 1 | -90 | 90 | -0.018983 | -0.004758 | 0.018988 | 0.0047609
11 | 13 | 0.46735 | 0.29911 | 7.8481e-10 | 0 | 0 | 0 | 0 | 0 | 1 | -90 | 90 | 0.0084683 | 0.0021225 | -0.0084679 | -0.0021223
12 | 14 | 0.65218 | 0.4174 | 1.0952e-09 | 0 | 0 | 0 | 0 | 0 | 1 | -90 | 90 | 0.062813 | 0.015816 | -0.062784 | -0.015797
12 | 15 | 0.89735 | 0.5743 | 1.5069e-09 | 0 | 0 | 0 | 0 | 0 | 1 | -90 | 90 | -0.081801 | -0.020577 | 0.081868 | 0.020619
13 | 46 | 0.51569 | 0.33004 | 8.6598e-10 | 0 | 0 | 0 | 0 | 0 | 1 | -90 | 90 | 0.0064502 | 0.0016166 | -0.0064499 | -0.0016165
14 | 78 | 1.1062 | 0.70799 | 1.8577e-09 | 0 | 0 | 0 | 0 | 0 | 1 | -90 | 90 | 0.058445 | 0.01471 | -0.058402 | -0.014683
15 | 107 | 0.33231 | 0.21268 | 1.1161e-09 | 0 | 0 | 0 | 0 | 0 | 1 | -90 | 90 | -0.083976 | -0.021148 | 0.084002 | 0.021164
46 | 44 | 0.51582 | 0.33013 | 8.662e-10 | 0 | 0 | 0 | 0 | 0 | 1 | -90 | 90 | 0.0044318 | 0.0011107 | -0.0044317 | -0.0011107
78 | 79 | 1.2085 | 0.77343 | 2.0294e-09 | 0 | 0 | 0 | 0 | 0 | 1 | -90 | 90 | 0.056052 | 0.014094 | -0.056009 | -0.014067
107 | 101 | 0.33282 | 0.21301 | 1.1178e-09 | 0 | 0 | 0 | 0 | 0 | 1 | -90 | 90 | -0.085935 | -0.021649 | 0.085962 | 0.021666
44 | 43 | 0.57086 | 0.36535 | 9.5863e-10 | 0 | 0 | 0 | 0 | 0 | 1 | -90 | 90 | 0.0024151 | 0.00060524 | -0.0024151 | -0.00060531
79 | 80 | 0.22907 | 0.14661 | 3.8467e-10 | 0 | 0 | 0 | 0 | 0 | 1 | -90 | 90 | 0.053014 | 0.013316 | -0.053006 | -0.013311
101 | 47 | 1.4122 | 0.90383 | 4.7431e-09 | 0 | 0 | 0 | 0 | 0 | 1 | -90 | 90 | -0.088067 | -0.022193 | 0.088189 | 0.022271
16 | 17 | 0.58512 | 0.37448 | 9.8258e-10 | 0 | 0 | 0 | 0 | 0 | 1 | -90 | 90 | -0.089527 | -0.022506 | 0.089577 | 0.022538
16 | 18 | 0.49358 | 0.31589 | 8.2886e-10 | 0 | 0 | 0 | 0 | 0 | 1 | -90 | 90 | 0.086189 | 0.021669 | -0.08615 | -0.021644
17 | 19 | 0.50524 | 0.32335 | 8.4843e-10 | 0 | 0 | 0 | 0 | 0 | 1 | -90 | 90 | -0.091856 | -0.023109 | 0.091902 | 0.023138
18 | 20 | 0.93581 | 0.59892 | 1.5715e-09 | 0 | 0 | 0 | 0 | 0 | 1 | -90 | 90 | 0.05216 | 0.013115 | -0.052132 | -0.013097
18 | 21 | 1.1649 | 0.74553 | 1.9562e-09 | 0 | 0 | 0 | 0 | 0 | 1 | -90 | 90 | 0.03399 | 0.0085291 | -0.033975 | -0.0085201
19 | 108 | 0.30009 | 0.19206 | 5.0394e-10 | 0 | 0 | 0 | 0 | 0 | 1 | -90 | 90 | -0.094185 | -0.02371 | 0.094213 | 0.023728
20 | 95 | 0.77557 | 0.49637 | 1.3024e-09 | 0 | 0 | 0 | 0 | 0 | 1 | -90 | 90 | 0.047006 | 0.011813 | -0.046987 | -0.011801
21 | 104 | 0.27242 | 0.17435 | 4.5747e-10 | 0 | 0 | 0 | 0 | 0 | 1 | -90 | 90 | 0.029152 | 0.0073113 | -0.02915 | -0.0073097
108 | 59 | 0.21193 | 0.13564 | 3.5589e-10 | 0 | 0 | 0 | 0 | 0 | 1 | -90 | 90 | -0.09787 | -0.024645 | 0.097891 | 0.024659
95 | 94 | 0.9938 | 0.63603 | 1.6689e-09 | 0 | 0 | 0 | 0 | 0 | 1 | -90 | 90 | 0.04473 | 0.011235 | -0.044708 | -0.011222
59 | 57 | 0.90813 | 0.5812 | 1.525e-09 | 0 | 0 | 0 | 0 | 0 | 1 | -90 | 90 | -0.099207 | -0.024988 | 0.099302 | 0.025049
94 | 96 | 0.33511 | 0.21447 | 5.6274e-10 | 0 | 0 | 0 | 0 | 0 | 1 | -90 | 90 | 0.039601 | 0.0099415 | -0.039595 | -0.0099379
22 | 23 | 1.5006 | 0.96037 | 2.5199e-09 | 0 | 0 | 0 | 0 | 0 | 1 | -90 | 90 | 0.010532 | 0.0026403 | -0.01053 | -0.0026394
22 | 24 | 0.16839 | 0.10777 | 2.8277e-10 | 0 | 0 | 0 | 0 | 0 | 1 | -90 | 90 | -0.013214 | -0.0033125 | 0.013214 | 0.0033126
23 | 25 | 2.379 | 1.5225 | 3.9949e-09 | 0 | 0 | 0 | 0 | 0 | 1 | -90 | 90 | 0.0081233 | 0.0020362 | -0.0081216 | -0.0020355
24 | 26 | 1.8076 | 1.1568 | 3.0354e-09 | 0 | 0 | 0 | 0 | 0 | 1 | -90 | 90 | -0.013214 | -0.0033126 | 0.013217 | 0.0033146
26 | 37 | 1.6698 | 1.0687 | 2.804e-09 | 0 | 0 | 0 | 0 | 0 | 1 | -90 | 90 | -0.027828 | -0.0069789 | 0.027842 | 0.0069877
26 | 145 | 3.3419 | 2.1388 | 5.6119e-09 | 0 | 0 | 0 | 0 | 0 | 1 | -90 | 90 | 0.01461 | 0.0036644 | -0.014603 | -0.0036599
37 | 30 | 0.66199 | 0.42367 | 2.2233e-09 | 0 | 0 | 0 | 0 | 0 | 1 | -90 | 90 | -0.17822 | -0.04524 | 0.17845 | 0.045387
37 | 35 | 0.61212 | 0.39175 | 2.0558e-09 | 0 | 0 | 0 | 0 | 0 | 1 | -90 | 90 | 0.15038 | 0.038253 | -0.15023 | -0.038156
145 | 146 | 0.31833 | 0.20373 | 5.3456e-10 | 0 | 0 | 0 | 0 | 0 | 1 | -90 | 90 | 0.011647 | 0.0029192 | -0.011647 | -0.002919
30 | 84 | 1.9991 | 1.2794 | 3.357e-09 | 0 | 0 | 0 | 0 | 0 | 1 | -90 | 90 | 0.077378 | 0.019548 | -0.077248 | -0.019465
30 | 28 | 0.70252 | 0.44962 | 2.3595e-09 | 0 | 0 | 0 | 0 | 0 | 1 | -90 | 90 | -0.25583 | -0.064935 | 0.25633 | 0.065255
35 | 33 | 0.032065 | 0.020522 | 1.0769e-10 | 0 | 0 | 0 | 0 | 0 | 1 | -90 | 90 | 0.14797 | 0.037591 | -0.14796 | -0.037586
146 | 143 | 0.86001 | 0.55041 | 1.4442e-09 | 0 | 0 | 0 | 0 | 0 | 1 | -90 | 90 | 0.0087055 | 0.0021819 | -0.0087048 | -0.0021815
27 | 28 | 0.25996 | 0.16638 | 8.731e-10 | 0 | 0 | 0 | 0 | 0 | 1 | -90 | 90 | 0.25885 | 0.06596 | -0.25866 | -0.065839
27 | 29 | 0.16571 | 0.10606 | 5.5655e-10 | 0 | 0 | 0 | 0 | 0 | 1 | -90 | 90 | -0.26121 | -0.066551 | 0.26133 | 0.06663
29 | 31 | 0.78959 | 0.50534 | 2.6519e-09 | 0 | 0 | 0 | 0 | 0 | 1 | -90 | 90 | -0.26133 | -0.06663 | 0.26192 | 0.067003
31 | 83 | 0.73331 | 0.46932 | 2.4629e-09 | 0 | 0 | 0 | 0 | 0 | 1 | -90 | 90 | -0.26438 | -0.06762 | 0.26493 | 0.067974
84 | 112 | 2.0467 | 1.3099 | 3.437e-09 | 0 | 0 | 0 | 0 | 0 | 1 | -90 | 90 | 0.06926 | 0.017463 | -0.069153 | -0.017395
83 | 77 | 0.33052 | 0.21153 | 1.1101e-09 | 0 | 0 | 0 | 0 | 0 | 1 | -90 | 90 | -0.26658 | -0.068388 | 0.26684 | 0.068549
112 | 136 | 1.2908 | 0.82609 | 2.1676e-09 | 0 | 0 | 0 | 0 | 0 | 1 | -90 | 90 | 0.030669 | 0.0077274 | -0.030656 | -0.0077191
112 | 137 | 1.0012 | 0.64078 | 1.6813e-09 | 0 | 0 | 0 | 0 | 0 | 1 | -90 | 90 | 0.038484 | 0.0096672 | -0.038467 | -0.009657
77 | 68 | 0.21977 | 0.14065 | 7.381e-10 | 0 | 0 | 0 | 0 | 0 | 1 | -90 | 90 | -0.26899 | -0.069088 | 0.26916 | 0.069197
136 | 134 | 1.079 | 0.69059 | 1.812e-09 | 0 | 0 | 0 | 0 | 0 | 1 | -90 | 90 | 0.028686 | 0.0072253 | -0.028676 | -0.0072193
137 | 138 | 0.42937 | 0.27479 | 7.2102e-10 | 0 | 0 | 0 | 0 | 0 | 1 | -90 | 90 | 0.036526 | 0.0091703 | -0.036519 | -0.0091664
33 | 34 | 0.0010671 | 0.00068295 | 3.5839e-12 | 0 | 0 | 0 | 0 | 0 | 1 | -90 | 90 | 0.14528 | 0.036914 | -0.14528 | -0.036914
34 | 36 | 0.89854 | 0.57507 | 3.0178e-09 | 0 | 0 | 0 | 0 | 0 | 1 | -90 | 90 | 0.14204 | 0.036102 | -0.14184 | -0.035975
36 | 53 | 0.12391 | 0.079299 | 4.1614e-10 | 0 | 0 | 0 | 0 | 0 | 1 | -90 | 90 | 0.13956 | 0.035404 | -0.13954 | -0.035387
53 | 54 | 0.086827 | 0.055569 | 2.9161e-10 | 0 | 0 | 0 | 0 | 0 | 1 | -90 | 90 | 0.13569 | 0.034423 | -0.13567 | -0.034412
54 | 42 | 0.25481 | 0.16308 | 8.5579e-10 | 0 | 0 | 0 | 0 | 0 | 1 | -90 | 90 | 0.13364 | 0.033902 | -0.13359 | -0.03387
38 | 39 | 0.076982 | 0.049269 | 2.5855e-10 | 0 | 0 | 0 | 0 | 0 | 1 | -90 | 90 | 0.1271 | 0.032215 | -0.12709 | -0.032207
38 | 40 | 0.26166 | 0.16746 | 8.788e-10 | 0 | 0 | 0 | 0 | 0 | 1 | -90 | 90 | -0.12941 | -0.032795 | 0.12946 | 0.032826
39 | 41 | 0.30024 | 0.19215 | 1.0084e-09 | 0 | 0 | 0 | 0 | 0 | 1 | -90 | 90 | 0.12388 | 0.031401 | -0.12382 | -0.031369
40 | 42 | 0.1359 | 0.086973 | 4.5641e-10 | 0 | 0 | 0 | 0 | 0 | 1 | -90 | 90 | -0.13149 | -0.033332 | 0.13151 | 0.033349
41 | 81 | 0.30128 | 0.19282 | 1.0119e-09 | 0 | 0 | 0 | 0 | 0 | 1 | -90 | 90 | 0.12117 | 0.030703 | -0.12112 | -0.030672
81 | 82 | 0.46479 | 0.29747 | 1.561e-09 | 0 | 0 | 0 | 0 | 0 | 1 | -90 | 90 | 0.11693 | 0.029623 | -0.11686 | -0.029578
82 | 52 | 0.36752 | 0.23521 | 1.2343e-09 | 0 | 0 | 0 | 0 | 0 | 1 | -90 | 90 | 0.10982 | 0.027813 | -0.10977 | -0.027781
47 | 90 | 0.4925 | 0.3152 | 1.6541e-09 | 0 | 0 | 0 | 0 | 0 | 1 | -90 | 90 | -0.088189 | -0.022271 | 0.088232 | 0.022298
90 | 52 | 2.0107 | 1.2869 | 6.7532e-09 | 0 | 0 | 0 | 0 | 0 | 1 | -90 | 90 | -0.099533 | -0.025131 | 0.099755 | 0.025272
52 | 50 | 0.37266 | 0.2385 | 6.258e-10 | 0 | 0 | 0 | 0 | 0 | 1 | -90 | 90 | 0.010014 | 0.00251 | -0.010014 | -0.0025098
48 | 49 | 0.73671 | 0.47149 | 1.2371e-09 | 0 | 0 | 0 | 0 | 0 | 1 | -90 | 90 | 0.0052449 | 0.0013143 | -0.0052446 | -0.0013143
48 | 50 | 1.7131 | 1.0964 | 2.8767e-09 | 0 | 0 | 0 | 0 | 0 | 1 | -90 | 90 | -0.0075464 | -0.0018912 | 0.0075475 | 0.0018916
49 | 51 | 1.3027 | 0.8337 | 2.1875e-09 | 0 | 0 | 0 | 0 | 0 | 1 | -90 | 90 | 0.0027779 | 0.00069606 | -0.0027778 | -0.0006962
55 | 56 | 0.49645 | 0.31773 | 8.3367e-10 | 0 | 0 | 0 | 0 | 0 | 1 | -90 | 90 | -0.105 | -0.026484 | 0.10506 | 0.026521
55 | 57 | 0.12387 | 0.079274 | 2.08e-10 | 0 | 0 | 0 | 0 | 0 | 1 | -90 | 90 | 0.10292 | 0.025963 | -0.10291 | -0.025954
56 | 58 | 0.21761 | 0.13927 | 3.6542e-10 | 0 | 0 | 0 | 0 | 0 | 1 | -90 | 90 | -0.10854 | -0.027393 | 0.10857 | 0.027411
58 | 67 | 0.39992 | 0.25595 | 6.7157e-10 | 0 | 0 | 0 | 0 | 0 | 1 | -90 | 90 | -0.10988 | -0.027738 | 0.10993 | 0.027771
67 | 65 | 0.24034 | 0.15382 | 4.036e-10 | 0 | 0 | 0 | 0 | 0 | 1 | -90 | 90 | -0.11351 | -0.028668 | 0.11354 | 0.028689
65 | 66 | 0.50908 | 0.32581 | 1.7098e-09 | 0 | 0 | 0 | 0 | 0 | 1 | -90 | 90 | 0.27417 | 0.070661 | -0.27376 | -0.0704
60 | 61 | 0.69313 | 0.4436 | 1.1639e-09 | 0 | 0 | 0 | 0 | 0 | 1 | -90 | 90 | 0.036163 | 0.0090712 | -0.036152 | -0.0090647
60 | 62 | 0.89763 | 0.57448 | 1.5074e-09 | 0 | 0 | 0 | 0 | 0 | 1 | -90 | 90 | -0.0402 | -0.010083 | 0.040216 | 0.010093
61 | 63 | 0.24449 | 0.15647 | 4.1056e-10 | 0 | 0 | 0 | 0 | 0 | 1 | -90 | 90 | 0.03325 | 0.0083372 | -0.033247 | -0.0083353
62 | 64 | 0.23266 | 0.1489 | 3.907e-10 | 0 | 0 | 0 | 0 | 0 | 1 | -90 | 90 | -0.043847 | -0.011003 | 0.043852 | 0.011007
63 | 74 | 0.45311 | 0.28999 | 7.609e-10 | 0 | 0 | 0 | 0 | 0 | 1 | -90 | 90 | 0.019991 | 0.005013 | -0.019989 | -0.0050117
64 | 102 | 0.39643 | 0.25371 | 6.6571e-10 | 0 | 0 | 0 | 0 | 0 | 1 | -90 | 90 | -0.046845 | -0.011757 | 0.046855 | 0.011763
74 | 75 | 1.6107 | 1.0308 | 2.7048e-09 | 0 | 0 | 0 | 0 | 0 | 1 | -90 | 90 | 0.015707 | 0.0039383 | -0.015702 | -0.0039357
102 | 103 | 0.22533 | 0.14421 | 3.7839e-10 | 0 | 0 | 0 | 0 | 0 | 1 | -90 | 90 | -0.048308 | -0.012127 | 0.048313 | 0.012131
75 | 76 | 0.36636 | 0.23447 | 6.1522e-10 | 0 | 0 | 0 | 0 | 0 | 1 | -90 | 90 | 0.012626 | 0.0031646 | -0.012625 | -0.0031642
103 | 80 | 0.39328 | 0.2517 | 6.6043e-10 | 0 | 0 | 0 | 0 | 0 | 1 | -90 | 90 | -0.051314 | -0.012883 | 0.051326 | 0.01289
66 | 68 | 0.15751 | 0.10081 | 5.2901e-10 | 0 | 0 | 0 | 0 | 0 | 1 | -90 | 90 | 0.27122 | 0.069761 | -0.27109 | -0.069682
69 | 70 | 0.60042 | 0.38427 | 1.0083e-09 | 0 | 0 | 0 | 0 | 0 | 1 | -90 | 90 | -0.0030507 | -0.00076457 | 0.0030507 | 0.00076451
70 | 72 | 0.60123 | 0.38478 | 1.0096e-09 | 0 | 0 | 0 | 0 | 0 | 1 | -90 | 90 | -0.0030507 | -0.00076451 | 0.0030508 | 0.00076445
72 | 97 | 0.22387 | 0.14327 | 3.7593e-10 | 0 | 0 | 0 | 0 | 0 | 1 | -90 | 90 | -0.005245 | -0.0013144 | 0.005245 | 0.0013144
97 | 89 | 0.36531 | 0.2338 | 6.1345e-10 | 0 | 0 | 0 | 0 | 0 | 1 | -90 | 90 | -0.01403 | -0.003516 | 0.01403 | 0.0035164
89 | 87 | 0.94489 | 0.60473 | 1.5867e-09 | 0 | 0 | 0 | 0 | 0 | 1 | -90 | 90 | -0.016429 | -0.0041175 | 0.016431 | 0.0041191
76 | 98 | 1.3534 | 0.86617 | 2.2727e-09 | 0 | 0 | 0 | 0 | 0 | 1 | -90 | 90 | 0.0061415 | 0.0015392 | -0.006141 | -0.001539
98 | 99 | 1.6105 | 1.0307 | 2.7044e-09 | 0 | 0 | 0 | 0 | 0 | 1 | -90 | 90 | 0.0030702 | 0.00076935 | -0.0030701 | -0.00076949
85 | 86 | 0.176 | 0.11264 | 2.9554e-10 | 0 | 0 | 0 | 0 | 0 | 1 | -90 | 90 | -0.024012 | -0.0060195 | 0.024013 | 0.0060202
85 | 87 | 0.46938 | 0.3004 | 7.8821e-10 | 0 | 0 | 0 | 0 | 0 | 1 | -90 | 90 | 0.018574 | 0.0046567 | -0.018572 | -0.0046556
86 | 88 | 0.62798 | 0.4019 | 1.0545e-09 | 0 | 0 | 0 | 0 | 0 | 1 | -90 | 90 | -0.026031 | -0.0065261 | 0.026036 | 0.0065289
88 | 91 | 1.0131 | 0.64836 | 1.7012e-09 | 0 | 0 | 0 | 0 | 0 | 1 | -90 | 90 | -0.028177 | -0.0070654 | 0.028185 | 0.0070708
91 | 92 | 0.14634 | 0.093658 | 2.4574e-10 | 0 | 0 | 0 | 0 | 0 | 1 | -90 | 90 | -0.033254 | -0.0083412 | 0.033256 | 0.0083423
92 | 93 | 0.64362 | 0.41192 | 1.0808e-09 | 0 | 0 | 0 | 0 | 0 | 1 | -90 | 90 | -0.035392 | -0.0088777 | 0.035401 | 0.0088831
93 | 96 | 0.6323 | 0.40467 | 1.0618e-09 | 0 | 0 | 0 | 0 | 0 | 1 | -90 | 90 | -0.037421 | -0.0093893 | 0.03743 | 0.0093953
138 | 123 | 1.9779 | 1.2659 | 3.3214e-09 | 0 | 0 | 0 | 0 | 0 | 1 | -90 | 90 | 0.035043 | 0.0087965 | -0.035017 | -0.0087797
113 | 114 | 2.7132 | 1.7364 | 4.5561e-09 | 0 | 0 | 0 | 0 | 0 | 1 | -90 | 90 | -0.008199 | -0.0020549 | 0.008201 | 0.0020558
114 | 116 | 0.015829 | 0.01013 | 2.6581e-11 | 0 | 0 | 0 | 0 | 0 | 1 | -90 | 90 | -0.011543 | -0.0028934 | 0.011543 | 0.0028934
116 | 120 | 0.0072159 | 0.0046182 | 1.2117e-11 | 0 | 0 | 0 | 0 | 0 | 1 | -90 | 90 | -0.013052 | -0.0032717 | 0.013052 | 0.0032717
120 | 121 | 0.0066769 | 0.0042732 | 1.1212e-11 | 0 | 0 | 0 | 0 | 0 | 1 | -90 | 90 | -0.014537 | -0.0036438 | 0.014537 | 0.0036438
117 | 118 | 0.52516 | 0.3361 | 8.8188e-10 | 0 | 0 | 0 | 0 | 0 | 1 | -90 | 90 | 0.0029401 | 0.00073666 | -0.0029401 | -0.00073671
117 | 139 | 0.93772 | 0.60014 | 1.5747e-09 | 0 | 0 | 0 | 0 | 0 | 1 | -90 | 90 | -0.0029401 | -0.00073666 | 0.0029402 | 0.00073656
118 | 144 | 1.2177 | 0.77934 | 2.0449e-09 | 0 | 0 | 0 | 0 | 0 | 1 | -90 | 90 | 0.0029401 | 0.00073671 | -0.0029399 | -0.00073684
139 | 127 | 0.42963 | 0.27496 | 7.2146e-10 | 0 | 0 | 0 | 0 | 0 | 1 | -90 | 90 | -0.0043913 | -0.0011003 | 0.0043914 | 0.0011003
144 | 142 | 0.0028712 | 0.0018376 | 4.8215e-12 | 0 | 0 | 0 | 0 | 0 | 1 | -90 | 90 | 0.0014544 | 0.00036453 | -0.0014544 | -0.00036453
121 | 122 | 0.0067935 | 0.0043479 | 1.1408e-11 | 0 | 0 | 0 | 0 | 0 | 1 | -90 | 90 | -0.01602 | -0.0040155 | 0.01602 | 0.0040155
127 | 125 | 0.43065 | 0.27561 | 7.2317e-10 | 0 | 0 | 0 | 0 | 0 | 1 | -90 | 90 | -0.0058455 | -0.0014647 | 0.0058457 | 0.0014647
122 | 123 | 1.7328 | 1.109 | 2.9098e-09 | 0 | 0 | 0 | 0 | 0 | 1 | -90 | 90 | -0.017501 | -0.0043867 | 0.017507 | 0.0043902
123 | 132 | 0.16744 | 0.10716 | 2.8117e-10 | 0 | 0 | 0 | 0 | 0 | 1 | -90 | 90 | 0.017509 | 0.0043896 | -0.017509 | -0.0043892
132 | 130 | 0.43488 | 0.27832 | 7.3028e-10 | 0 | 0 | 0 | 0 | 0 | 1 | -90 | 90 | 0.016016 | 0.004015 | -0.016014 | -0.0040143
130 | 129 | 0.42906 | 0.2746 | 7.2051e-10 | 0 | 0 | 0 | 0 | 0 | 1 | -90 | 90 | 0.014566 | 0.0036513 | -0.014565 | -0.0036508
124 | 125 | 0.43029 | 0.27538 | 7.2257e-10 | 0 | 0 | 0 | 0 | 0 | 1 | -90 | 90 | 0.0073033 | 0.0018301 | -0.007303 | -0.00183
124 | 126 | 0.42879 | 0.27443 | 7.2006e-10 | 0 | 0 | 0 | 0 | 0 | 1 | -90 | 90 | -0.0087552 | -0.002194 | 0.0087556 | 0.0021941
126 | 128 | 0.4291 | 0.27463 | 7.2058e-10 | 0 | 0 | 0 | 0 | 0 | 1 | -90 | 90 | -0.010203 | -0.0025568 | 0.010203 | 0.0025571
128 | 131 | 0.42981 | 0.27508 | 7.2176e-10 | 0 | 0 | 0 | 0 | 0 | 1 | -90 | 90 | -0.011656 | -0.0029213 | 0.011657 | 0.0029216
131 | 129 | 0.42973 | 0.27503 | 7.2164e-10 | 0 | 0 | 0 | 0 | 0 | 1 | -90 | 90 | -0.01311 | -0.0032858 | 0.013111 | 0.0032862
140 | 141 | 0.85925 | 0.54992 | 1.4429e-09 | 0 | 0 | 0 | 0 | 0 | 1 | -90 | 90 | -0.0028124 | -0.00070486 | 0.0028125 | 0.00070477
141 | 143 | 0.85983 | 0.55029 | 1.4439e-09 | 0 | 0 | 0 | 0 | 0 | 1 | -90 | 90 | -0.0057555 | -0.0014424 | 0.0057558 | 0.0014424