## bus_data
BUS_I | BUS_TYPE | Pd | Qd | Gs | Bs | area | Vm | Va | baseKV | zone | Vmax | Vmin
1 | 1 | 0.093772 | 0.023502 | 0 | 0 | 1 | 0.99241 | -0.14595 | 0.4 | 1 | 1.1 | 0.9
3 | 1 | 0 | 0 | 0 | 0 | 1 | 0.99481 | -0.099558 | 0.4 | 1 | 1.1 | 0.9
4 | 1 | 0 | 0 | 0 | 0 | 1 | 0.99694 | -0.058663 | 0.4 | 1 | 1.1 | 0.9
6 | 1 | 0 | 0 | 0 | 0 | 1 | 0.99642 | -0.068616 | 0.4 | 1 | 1.1 | 0.9
19 | 3 | 0.058474 | 0.014655 | 0 | 0 | 1 | 1 | 0 | 0.4 | 1 | 1.1 | 0.9
31 | 1 | 0.05547 | 0.013902 | 0 | 0 | 1 | 0.99594 | -0.077845 | 0.4 | 1 | 1.1 | 0.9
7 | 1 | 0 | 0 | 0 | 0 | 1 | 0.99821 | -0.034395 | 0.4 | 1 | 1.1 | 0.9
18 | 1 | 0.012538 | 0.0031423 | 0 | 0 | 1 | 0.99884 | -0.022367 | 0.4 | 1 | 1.1 | 0.9
8 | 1 | 0 | 0 | 0 | 0 | 1 | 0.99799 | -0.038656 | 0.4 | 1 | 1.1 | 0.9
15 | 1 | 0.016768 | 0.0042024 | 0 | 0 | 1 | 0.99764 | -0.045389 | 0.4 | 1 | 1.1 | 0.9
13 | 1 | 0.0035439 | 0.00088819 | 0 | 0 | 1 | 0.99757 | -0.046745 | 0.4 | 1 | 1.1 | 0.9
29 | 1 | 0.0064298 | 0.0016115 | 0 | 0 | 1 | 0.99867 | -0.02554 | 0.4 | 1 | 1.1 | 0.9
25 | 1 | 0.0073917 | 0.0018525 | 0 | 0 | 1 | 0.99864 | -0.026159 | 0.4 | 1 | 1.1 | 0.9
27 | 1 | 0.014292 | 0.003582 | 0 | 0 | 1 | 0.99866 | -0.025726 | 0.4 | 1 | 1.1 | 0.9

## generator_data
GEN_BUS | PG | QG | QMAX | QMIN | VG | MBASE | GEN_STATUS | PMAX | PMIN
19 | 0.26964 | 0.067945 | 10 | -10 | 1 | 100 | 1 | 10 | 0

## branch_data
F_BUS | T_BUS | BR_R | BR_X | BR_B | RATE_A | RATE_B | RATE_C | TAP | SHIFT | BR_STATUS | ANGMIN | ANGMAX | P_in | Q_in | P_out | Q_out
1 | 3 | 2.1893 | 1.4012 | 3.6765e-09 | 0 | 0 | 0 | 0 | 0 | 1 | -90 | 90 | -0.093772 | -0.023502 | 0.09398 | 0.023634
3 | 4 | 1.9387 | 1.2408 | 3.2556e-09 | 0 | 0 | 0 | 0 | 0 | 1 | -90 | 90 | -0.09398 | -0.023634 | 0.094164 | 0.023752
4 | 6 | 0.79891 | 0.5113 | 1.3416e-09 | 0 | 0 | 0 | 0 | 0 | 1 | -90 | 90 | 0.055521 | 0.013934 | -0.055495 | -0.013918
4 | 19 | 1.7565 | 1.1241 | 5.8992e-09 | 0 | 0 | 0 | 0 | 0 | 1 | -90 | 90 | -0.14969 | -0.037686 | 0.15011 | 0.037955
6 | 31 | 0.74008 | 0.47365 | 1.2428e-09 | 0 | 0 | 0 | 0 | 0 | 1 | -90 | 90 | 0.055495 | 0.013918 | -0.05547 | -0.013902
19 | 29 | 4.0665 | 2.6025 | 6.8287e-09 | 0 | 0 | 0 | 0 | 0 | 1 | -90 | 90 | 0.028149 | 0.0070674 | -0.028114 | -0.0070462
19 | 18 | 3.0481 | 1.9508 | 5.1186e-09 | 0 | 0 | 0 | 0 | 0 | 1 | -90 | 90 | 0.032907 | 0.0082682 | -0.032872 | -0.0082462
7 | 18 | 2.6461 | 1.6935 | 4.4435e-09 | 0 | 0 | 0 | 0 | 0 | 1 | -90 | 90 | -0.020323 | -0.0050969 | 0.020334 | 0.0051039
7 | 8 | 0.9368 | 0.59955 | 1.5731e-09 | 0 | 0 | 0 | 0 | 0 | 1 | -90 | 90 | 0.020323 | 0.0050969 | -0.020319 | -0.0050944
8 | 15 | 1.4793 | 0.94674 | 2.4841e-09 | 0 | 0 | 0 | 0 | 0 | 1 | -90 | 90 | 0.020319 | 0.0050944 | -0.020312 | -0.0050905
15 | 13 | 1.7058 | 1.0917 | 2.8645e-09 | 0 | 0 | 0 | 0 | 0 | 1 | -90 | 90 | 0.0035441 | 0.00088805 | -0.0035439 | -0.00088819
29 | 27 | 0.038326 | 0.024529 | 6.436e-11 | 0 | 0 | 0 | 0 | 0 | 1 | -90 | 90 | 0.021684 | 0.0054347 | -0.021684 | -0.0054346
25 | 27 | 0.26176 | 0.16753 | 4.3957e-10 | 0 | 0 | 0 | 0 | 0 | 1 | -90 | 90 | -0.0073917 | -0.0018525 | 0.0073919 | 0.0018526