## bus_data
BUS_I | BUS_TYPE | Pd | Qd | Gs | Bs | area | Vm | Va | baseKV | zone | Vmax | Vmin
1 | 1 | 0.018713 | 0.0046899 | 0 | 0 | 1 | 0.98816 | -0.22736 | 0.4 | 1 | 1.1 | 0.9
2 | 1 | 0 | 0 | 0 | 0 | 1 | 0.9889 | -0.21303 | 0.4 | 1 | 1.1 | 0.9
7 | 1 | 0 | 0 | 0 | 0 | 1 | 0.98968 | -0.19781 | 0.4 | 1 | 1.1 | 0.9
4 | 1 | 0 | 0 | 0 | 0 | 1 | 0.99283 | -0.13731 | 0.4 | 1 | 1.1 | 0.9
19 | 1 | 0.015243 | 0.0038203 | 0 | 0 | 1 | 0.99264 | -0.14095 | 0.4 | 1 | 1.1 | 0.9
5 | 1 | 0 | 0 | 0 | 0 | 1 | 0.99382 | -0.11808 | 0.4 | 1 | 1.1 | 0.9
12 | 1 | 0.062471 | 0.015657 | 0 | 0 | 1 | 0.99547 | -0.086504 | 0.4 | 1 | 1.1 | 0.9
6 | 1 | 0 | 0 | 0 | 0 | 1 | 0.99168 | -0.15938 | 0.4 | 1 | 1.1 | 0.9
18 | 1 | 0.03021 | 0.0075713 | 0 | 0 | 1 | 0.98855 | -0.22001 | 0.4 | 1 | 1.1 | 0.9
8 | 1 | 0.048333 | 0.012113 | 0 | 0 | 1 | 0.98676 | -0.25437 | 0.4 | 1 | 1.1 | 0.9
11 | 1 | 0.027993 | 0.0070157 | 0 | 0 | 1 | 0.98419 | -0.30452 | 0.4 | 1 | 1.1 | 0.9
10 | 1 | 0.049245 | 0.012342 | 0 | 0 | 1 | 0.98452 | -0.29818 | 0.4 | 1 | 1.1 | 0.9
17 | 1 | 0.065842 | 0.016502 | 0 | 0 | 1 | 0.996 | -0.076308 | 0.4 | 1 | 1.1 | 0.9
9 | 1 | 0.02938 | 0.0073633 | 0 | 0 | 1 | 0.98544 | -0.28024 | 0.4 | 1 | 1.1 | 0.9
16 | 3 | 0.084765 | 0.021244 | 0 | 0 | 1 | 1 | 0 | 0.4 | 1 | 1.1 | 0.9
14 | 1 | 0.034161 | 0.0085615 | 0 | 0 | 1 | 0.9986 | -0.026998 | 0.4 | 1 | 1.1 | 0.9

## generator_data
GEN_BUS | PG | QG | QMAX | QMIN | VG | MBASE | GEN_STATUS | PMAX | PMIN
16 | 0.46964 | 0.11897 | 10 | -10 | 1 | 100 | 1 | 10 | 0

## branch_data
F_BUS | T_BUS | BR_R | BR_X | BR_B | RATE_A | RATE_B | RATE_C | TAP | SHIFT | BR_STATUS | ANGMIN | ANGMAX | P_in | Q_in | P_out | Q_out
1 | 2 | 3.3522 | 2.1454 | 5.6293e-09 | 0 | 0 | 0 | 0 | 0 | 1 | -90 | 90 | -0.018713 | -0.0046899 | 0.018726 | 0.0046975
2 | 7 | 3.569 | 2.2842 | 5.9933e-09 | 0 | 0 | 0 | 0 | 0 | 1 | -90 | 90 | -0.018726 | -0.0046975 | 0.018739 | 0.0047057
7 | 8 | 1.598 | 1.0227 | 5.3668e-09 | 0 | 0 | 0 | 0 | 0 | 1 | -90 | 90 | 0.15558 | 0.039234 | -0.15516 | -0.038966
7 | 5 | 2.0239 | 1.2953 | 6.7972e-09 | 0 | 0 | 0 | 0 | 0 | 1 | -90 | 90 | -0.17432 | -0.04394 | 0.17498 | 0.044366
4 | 19 | 1.0547 | 0.675 | 1.7711e-09 | 0 | 0 | 0 | 0 | 0 | 1 | -90 | 90 | 0.015246 | 0.0038218 | -0.015243 | -0.0038203
4 | 5 | 5.5771 | 3.5693 | 9.3654e-09 | 0 | 0 | 0 | 0 | 0 | 1 | -90 | 90 | -0.015246 | -0.0038218 | 0.01526 | 0.0038298
5 | 12 | 0.63904 | 0.40899 | 3.2194e-09 | 0 | 0 | 0 | 0 | 0 | 1 | -90 | 90 | -0.2206 | -0.055859 | 0.22094 | 0.056073
5 | 6 | 6.0381 | 3.8644 | 1.014e-08 | 0 | 0 | 0 | 0 | 0 | 1 | -90 | 90 | 0.030357 | 0.0076632 | -0.030297 | -0.0076259
12 | 17 | 0.16091 | 0.10298 | 8.1065e-10 | 0 | 0 | 0 | 0 | 0 | 1 | -90 | 90 | -0.28341 | -0.07173 | 0.28355 | 0.071819
6 | 18 | 8.8176 | 5.6433 | 1.4807e-08 | 0 | 0 | 0 | 0 | 0 | 1 | -90 | 90 | 0.030297 | 0.0076259 | -0.03021 | -0.0075713
8 | 9 | 1.0577 | 0.67692 | 1.7762e-09 | 0 | 0 | 0 | 0 | 0 | 1 | -90 | 90 | 0.10682 | 0.026853 | -0.10669 | -0.026768
11 | 10 | 0.98301 | 0.62912 | 1.6507e-09 | 0 | 0 | 0 | 0 | 0 | 1 | -90 | 90 | -0.027993 | -0.0070158 | 0.028001 | 0.007021
10 | 9 | 1.0099 | 0.64631 | 1.6958e-09 | 0 | 0 | 0 | 0 | 0 | 1 | -90 | 90 | -0.077246 | -0.019363 | 0.077312 | 0.019405
17 | 16 | 0.9805 | 0.62752 | 4.9396e-09 | 0 | 0 | 0 | 0 | 0 | 1 | -90 | 90 | -0.34939 | -0.08832 | 0.35067 | 0.089141
16 | 14 | 3.5375 | 2.264 | 5.9404e-09 | 0 | 0 | 0 | 0 | 0 | 1 | -90 | 90 | 0.034205 | 0.0085891 | -0.034161 | -0.0085615