## bus_data
BUS_I | BUS_TYPE | Pd | Qd | Gs | Bs | area | Vm | Va | baseKV | zone | Vmax | Vmin
1 | 1 | 0.076854 | 0.019261 | 0 | 0 | 1 | 0.99436 | -0.10813 | 0.4 | 1 | 1.1 | 0.9
2 | 1 | 0.01144 | 0.0028671 | 0 | 0 | 1 | 0.99543 | -0.087511 | 0.4 | 1 | 1.1 | 0.9
3 | 1 | 0 | 0 | 0 | 0 | 1 | 0.99219 | -0.14992 | 0.4 | 1 | 1.1 | 0.9
4 | 1 | 0.013224 | 0.0033142 | 0 | 0 | 1 | 0.99606 | -0.075343 | 0.4 | 1 | 1.1 | 0.9
5 | 1 | 0.077785 | 0.019495 | 0 | 0 | 1 | 0.99118 | -0.16961 | 0.4 | 1 | 1.1 | 0.9
9 | 1 | 0 | 0 | 0 | 0 | 1 | 0.99613 | -0.073982 | 0.4 | 1 | 1.1 | 0.9
12 | 1 | 0.098331 | 0.024644 | 0 | 0 | 1 | 0.99047 | -0.18332 | 0.4 | 1 | 1.1 | 0.9
11 | 1 | 0 | 0 | 0 | 0 | 1 | 0.99674 | -0.062309 | 0.4 | 1 | 1.1 | 0.9
7 | 1 | 0.024162 | 0.0060557 | 0 | 0 | 1 | 0.99561 | -0.084126 | 0.4 | 1 | 1.1 | 0.9
13 | 1 | 0.05837 | 0.014629 | 0 | 0 | 1 | 0.98973 | -0.19778 | 0.4 | 1 | 1.1 | 0.9
15 | 1 | 0.027582 | 0.0069127 | 0 | 0 | 1 | 0.99832 | -0.032072 | 0.4 | 1 | 1.1 | 0.9
16 | 1 | 0.09689 | 0.024283 | 0 | 0 | 1 | 0.99862 | -0.026527 | 0.4 | 1 | 1.1 | 0.9
14 | 3 | 0.068617 | 0.017197 | 0 | 0 | 1 | 1 | 0 | 0.4 | 1 | 1.1 | 0.9
8 | 1 | 0 | 0 | 0 | 0 | 1 | 0.99472 | -0.10129 | 0.4 | 1 | 1.1 | 0.9
10 | 1 | 0.01281 | 0.0032106 | 0 | 0 | 1 | 0.99422 | -0.11089 | 0.4 | 1 | 1.1 | 0.9
17 | 1 | 0.017648 | 0.0044229 | 0 | 0 | 1 | 0.9938 | -0.11903 | 0.4 | 1 | 1.1 | 0.9
18 | 1 | 0.0051267 | 0.0012849 | 0 | 0 | 1 | 0.99379 | -0.11927 | 0.4 | 1 | 1.1 | 0.9

## generator_data
GEN_BUS | PG | QG | QMAX | QMIN | VG | MBASE | GEN_STATUS | PMAX | PMIN
14 | 0.59185 | 0.1495 | 10 | -10 | 1 | 100 | 1 | 10 | 0

## branch_data
F_BUS | T_BUS | BR_R | BR_X | BR_B | RATE_A | RATE_B | RATE_C | TAP | SHIFT | BR_STATUS | ANGMIN | ANGMAX | P_in | Q_in | P_out | Q_out
1 | 2 | 0.29388 | 0.18808 | 1.974e-09 | 0 | 0 | 0 | 0 | 0 | 1 | -90 | 90 | -0.31217 | -0.078561 | 0.31248 | 0.078758
1 | 3 | 0.7881 | 0.50439 | 5.2937e-09 | 0 | 0 | 0 | 0 | 0 | 1 | -90 | 90 | 0.23532 | 0.0593 | -0.23485 | -0.059
2 | 4 | 0.16754 | 0.10723 | 1.1254e-09 | 0 | 0 | 0 | 0 | 0 | 1 | -90 | 90 | -0.32392 | -0.081625 | 0.32411 | 0.081746
3 | 5 | 0.37013 | 0.23688 | 2.4862e-09 | 0 | 0 | 0 | 0 | 0 | 1 | -90 | 90 | 0.23485 | 0.059 | -0.23463 | -0.058859
4 | 9 | 0.018009 | 0.011526 | 1.2097e-10 | 0 | 0 | 0 | 0 | 0 | 1 | -90 | 90 | -0.33733 | -0.08506 | 0.33736 | 0.085074
5 | 12 | 0.38509 | 0.24646 | 1.2933e-09 | 0 | 0 | 0 | 0 | 0 | 1 | -90 | 90 | 0.15684 | 0.039364 | -0.15674 | -0.039299
9 | 11 | 0.13127 | 0.084012 | 8.8175e-10 | 0 | 0 | 0 | 0 | 0 | 1 | -90 | 90 | -0.39719 | -0.1001 | 0.39741 | 0.10024
9 | 7 | 0.75468 | 0.483 | 1.2673e-09 | 0 | 0 | 0 | 0 | 0 | 1 | -90 | 90 | 0.05983 | 0.015026 | -0.059801 | -0.015008
12 | 13 | 1.0881 | 0.69636 | 1.8271e-09 | 0 | 0 | 0 | 0 | 0 | 1 | -90 | 90 | 0.05841 | 0.014655 | -0.05837 | -0.014629
11 | 15 | 0.34078 | 0.2181 | 2.289e-09 | 0 | 0 | 0 | 0 | 0 | 1 | -90 | 90 | -0.39741 | -0.10024 | 0.39798 | 0.10061
7 | 8 | 2.1408 | 1.3701 | 3.595e-09 | 0 | 0 | 0 | 0 | 0 | 1 | -90 | 90 | 0.035639 | 0.0089523 | -0.03561 | -0.008934
15 | 14 | 0.33901 | 0.21697 | 2.2772e-09 | 0 | 0 | 0 | 0 | 0 | 1 | -90 | 90 | -0.42557 | -0.10752 | 0.42622 | 0.10794
16 | 14 | 1.2255 | 0.78433 | 2.058e-09 | 0 | 0 | 0 | 0 | 0 | 1 | -90 | 90 | -0.09689 | -0.024283 | 0.097013 | 0.024361
8 | 10 | 1.1959 | 0.76535 | 2.0082e-09 | 0 | 0 | 0 | 0 | 0 | 1 | -90 | 90 | 0.03561 | 0.008934 | -0.035594 | -0.0089238
10 | 17 | 1.5839 | 1.0137 | 2.6597e-09 | 0 | 0 | 0 | 0 | 0 | 1 | -90 | 90 | 0.022783 | 0.0057132 | -0.022774 | -0.0057078
17 | 18 | 0.20498 | 0.13119 | 3.4422e-10 | 0 | 0 | 0 | 0 | 0 | 1 | -90 | 90 | 0.0051267 | 0.0012849 | -0.0051266 | -0.0012849