## bus_data
BUS_I | BUS_TYPE | Pd | Qd | Gs | Bs | area | Vm | Va | baseKV | zone | Vmax | Vmin
1 | 1 | 0.0069465 | 0.0017409 | 0 | 0 | 1 | 0.99435 | -0.10868 | 0.4 | 1 | 1.1 | 0.9
2 | 1 | 0.019597 | 0.0049115 | 0 | 0 | 1 | 0.99416 | -0.11235 | 0.4 | 1 | 1.1 | 0.9
3 | 1 | 0 | 0 | 0 | 0 | 1 | 0.99501 | -0.095985 | 0.4 | 1 | 1.1 | 0.9
4 | 1 | 0.0067622 | 0.0016948 | 0 | 0 | 1 | 0.99414 | -0.11285 | 0.4 | 1 | 1.1 | 0.9
5 | 1 | 0.0081111 | 0.0020328 | 0 | 0 | 1 | 0.99582 | -0.0804 | 0.4 | 1 | 1.1 | 0.9
7 | 1 | 0.0034419 | 0.00086262 | 0 | 0 | 1 | 0.99616 | -0.073752 | 0.4 | 1 | 1.1 | 0.9
8 | 1 | 0.046237 | 0.011588 | 0 | 0 | 1 | 0.99637 | -0.069846 | 0.4 | 1 | 1.1 | 0.9
37 | 1 | 0.010291 | 0.0025792 | 0 | 0 | 1 | 0.98802 | -0.23082 | 0.4 | 1 | 1.1 | 0.9
35 | 1 | 0.013545 | 0.0033947 | 0 | 0 | 1 | 0.98817 | -0.22795 | 0.4 | 1 | 1.1 | 0.9
38 | 1 | 0.004306 | 0.0010792 | 0 | 0 | 1 | 0.99649 | -0.067386 | 0.4 | 1 | 1.1 | 0.9
23 | 1 | 0.01073 | 0.0026891 | 0 | 0 | 1 | 0.99744 | -0.049225 | 0.4 | 1 | 1.1 | 0.9
9 | 1 | 0.033757 | 0.0084603 | 0 | 0 | 1 | 0.99573 | -0.081861 | 0.4 | 1 | 1.1 | 0.9
10 | 1 | 0.016461 | 0.0041255 | 0 | 0 | 1 | 0.99541 | -0.088208 | 0.4 | 1 | 1.1 | 0.9
11 | 1 | 0 | 0 | 0 | 0 | 1 | 0.99656 | -0.065996 | 0.4 | 1 | 1.1 | 0.9
12 | 1 | 0.016601 | 0.0041606 | 0 | 0 | 1 | 0.99528 | -0.090546 | 0.4 | 1 | 1.1 | 0.9
13 | 1 | 0 | 0 | 0 | 0 | 1 | 0.99608 | -0.075187 | 0.4 | 1 | 1.1 | 0.9
14 | 1 | 0.013205 | 0.0033096 | 0 | 0 | 1 | 0.99793 | -0.0396 | 0.4 | 1 | 1.1 | 0.9
16 | 1 | 0 | 0 | 0 | 0 | 1 | 0.99579 | -0.080785 | 0.4 | 1 | 1.1 | 0.9
30 | 1 | 0.027179 | 0.0068116 | 0 | 0 | 1 | 0.99563 | -0.083735 | 0.4 | 1 | 1.1 | 0.9
44 | 1 | 0.014208 | 0.0035609 | 0 | 0 | 1 | 0.99805 | -0.037382 | 0.4 | 1 | 1.1 | 0.9
24 | 1 | 0.014117 | 0.003538 | 0 | 0 | 1 | 0.99216 | -0.15049 | 0.4 | 1 | 1.1 | 0.9
28 | 1 | 0.0052938 | 0.0013267 | 0 | 0 | 1 | 0.99524 | -0.091269 | 0.4 | 1 | 1.1 | 0.9
43 | 1 | 0.0042981 | 0.0010772 | 0 | 0 | 1 | 0.99842 | -0.030148 | 0.4 | 1 | 1.1 | 0.9
25 | 1 | 0 | 0 | 0 | 0 | 1 | 0.99087 | -0.17554 | 0.4 | 1 | 1.1 | 0.9
26 | 1 | 0.018291 | 0.0045841 | 0 | 0 | 1 | 0.98977 | -0.19673 | 0.4 | 1 | 1.1 | 0.9
17 | 1 | 0.040036 | 0.010034 | 0 | 0 | 1 | 0.99937 | -0.012038 | 0.4 | 1 | 1.1 | 0.9
18 | 1 | 0.017075 | 0.0042795 | 0 | 0 | 1 | 0.99965 | -0.0067203 | 0.4 | 1 | 1.1 | 0.9
19 | 1 | 0.0033358 | 0.00083604 | 0 | 0 | 1 | 0.99928 | -0.013836 | 0.4 | 1 | 1.1 | 0.9
20 | 3 | 0.01458 | 0.003654 | 0 | 0 | 1 | 1 | 0 | 0.4 | 1 | 1.1 | 0.9
21 | 1 | 0.010441 | 0.0026168 | 0 | 0 | 1 | 0.99874 | -0.024243 | 0.4 | 1 | 1.1 | 0.9
31 | 1 | 0.019993 | 0.0050108 | 0 | 0 | 1 | 0.9999 | -0.001846 | 0.4 | 1 | 1.1 | 0.9
22 | 1 | 0.065815 | 0.016495 | 0 | 0 | 1 | 0.99833 | -0.032127 | 0.4 | 1 | 1.1 | 0.9
39 | 1 | 0.010954 | 0.0027452 | 0 | 0 | 1 | 0.99942 | -0.011026 | 0.4 | 1 | 1.1 | 0.9
36 | 1 | 0.0038599 | 0.00096739 | 0 | 0 | 1 | 0.98892 | -0.21329 | 0.4 | 1 | 1.1 | 0.9
34 | 1 | 0.0038668 | 0.00096911 | 0 | 0 | 1 | 0.98871 | -0.21745 | 0.4 | 1 | 1.1 | 0.9
27 | 1 | 0.0092735 | 0.0023242 | 0 | 0 | 1 | 0.99492 | -0.097494 | 0.4 | 1 | 1.1 | 0.9
29 | 1 | 0.025804 | 0.006467 | 0 | 0 | 1 | 0.99484 | -0.099133 | 0.4 | 1 | 1.1 | 0.9
40 | 1 | 0.015813 | 0.0039631 | 0 | 0 | 1 | 0.99913 | -0.016603 | 0.4 | 1 | 1.1 | 0.9
33 | 1 | 0.0092431 | 0.0023165 | 0 | 0 | 1 | 0.98842 | -0.22301 | 0.4 | 1 | 1.1 | 0.9
41 | 1 | 0.0043037 | 0.0010786 | 0 | 0 | 1 | 0.99899 | -0.019382 | 0.4 | 1 | 1.1 | 0.9
42 | 1 | 0.014754 | 0.0036978 | 0 | 0 | 1 | 0.99856 | -0.02762 | 0.4 | 1 | 1.1 | 0.9

## generator_data
GEN_BUS | PG | QG | QMAX | QMIN | VG | MBASE | GEN_STATUS | PMAX | PMIN
20 | 0.56447 | 0.14222 | 10 | -10 | 1 | 100 | 1 | 10 | 0

## branch_data
F_BUS | T_BUS | BR_R | BR_X | BR_B | RATE_A | RATE_B | RATE_C | TAP | SHIFT | BR_STATUS | ANGMIN | ANGMAX | P_in | Q_in | P_out | Q_out
1 | 2 | 0.61625 | 0.3944 | 1.0349e-09 | 0 | 0 | 0 | 0 | 0 | 1 | -90 | 90 | 0.026364 | 0.0066092 | -0.02636 | -0.0066064
1 | 3 | 1.6909 | 1.0822 | 2.8394e-09 | 0 | 0 | 0 | 0 | 0 | 1 | -90 | 90 | -0.033311 | -0.0083502 | 0.033331 | 0.0083628
2 | 4 | 0.32494 | 0.20796 | 5.4566e-10 | 0 | 0 | 0 | 0 | 0 | 1 | -90 | 90 | 0.0067624 | 0.0016948 | -0.0067622 | -0.0016948
3 | 5 | 2.0781 | 1.33 | 3.4898e-09 | 0 | 0 | 0 | 0 | 0 | 1 | -90 | 90 | -0.033331 | -0.0083628 | 0.033356 | 0.0083783
5 | 7 | 0.71373 | 0.45678 | 1.1985e-09 | 0 | 0 | 0 | 0 | 0 | 1 | -90 | 90 | -0.041467 | -0.010411 | 0.04148 | 0.010419
7 | 8 | 0.3874 | 0.24793 | 6.5054e-10 | 0 | 0 | 0 | 0 | 0 | 1 | -90 | 90 | -0.044922 | -0.011282 | 0.04493 | 0.011287
8 | 38 | 0.12015 | 0.076897 | 2.0177e-10 | 0 | 0 | 0 | 0 | 0 | 1 | -90 | 90 | -0.091168 | -0.022876 | 0.091178 | 0.022882
37 | 35 | 1.2206 | 0.7812 | 2.0498e-09 | 0 | 0 | 0 | 0 | 0 | 1 | -90 | 90 | -0.010291 | -0.0025792 | 0.010293 | 0.0025799
35 | 33 | 0.90738 | 0.58072 | 1.5237e-09 | 0 | 0 | 0 | 0 | 0 | 1 | -90 | 90 | -0.023838 | -0.0059747 | 0.023843 | 0.0059781
38 | 23 | 0.8481 | 0.54278 | 1.4242e-09 | 0 | 0 | 0 | 0 | 0 | 1 | -90 | 90 | -0.095484 | -0.023962 | 0.095567 | 0.024014
23 | 22 | 0.71904 | 0.46019 | 1.2075e-09 | 0 | 0 | 0 | 0 | 0 | 1 | -90 | 90 | -0.1063 | -0.026704 | 0.10638 | 0.026759
9 | 10 | 0.85285 | 0.54582 | 1.4322e-09 | 0 | 0 | 0 | 0 | 0 | 1 | -90 | 90 | 0.033074 | 0.0082934 | -0.033064 | -0.0082871
9 | 11 | 1.0561 | 0.67589 | 1.7734e-09 | 0 | 0 | 0 | 0 | 0 | 1 | -90 | 90 | -0.06683 | -0.016754 | 0.066881 | 0.016786
10 | 12 | 0.62541 | 0.40026 | 1.0502e-09 | 0 | 0 | 0 | 0 | 0 | 1 | -90 | 90 | 0.016603 | 0.0041617 | -0.016601 | -0.0041606
11 | 13 | 0.29051 | 0.18593 | 9.7568e-10 | 0 | 0 | 0 | 0 | 0 | 1 | -90 | 90 | 0.14133 | 0.035639 | -0.14127 | -0.0356
11 | 14 | 0.56681 | 0.36276 | 2.8555e-09 | 0 | 0 | 0 | 0 | 0 | 1 | -90 | 90 | -0.20821 | -0.052425 | 0.20848 | 0.052593
13 | 16 | 0.33992 | 0.21755 | 5.7082e-10 | 0 | 0 | 0 | 0 | 0 | 1 | -90 | 90 | 0.073665 | 0.018636 | -0.073645 | -0.018623
13 | 30 | 0.56255 | 0.36003 | 9.4467e-10 | 0 | 0 | 0 | 0 | 0 | 1 | -90 | 90 | 0.067604 | 0.016964 | -0.067576 | -0.016946
14 | 44 | 0.044848 | 0.028703 | 2.2593e-10 | 0 | 0 | 0 | 0 | 0 | 1 | -90 | 90 | -0.22168 | -0.055903 | 0.2217 | 0.055918
16 | 24 | 4.2158 | 2.6981 | 7.0795e-09 | 0 | 0 | 0 | 0 | 0 | 1 | -90 | 90 | 0.073645 | 0.018623 | -0.0734 | -0.018467
30 | 28 | 0.82879 | 0.53042 | 1.3918e-09 | 0 | 0 | 0 | 0 | 0 | 1 | -90 | 90 | 0.040398 | 0.010135 | -0.040383 | -0.010126
44 | 43 | 0.13749 | 0.087996 | 6.9267e-10 | 0 | 0 | 0 | 0 | 0 | 1 | -90 | 90 | -0.23591 | -0.059479 | 0.23599 | 0.059531
24 | 25 | 1.8677 | 1.1953 | 3.1363e-09 | 0 | 0 | 0 | 0 | 0 | 1 | -90 | 90 | 0.059283 | 0.014929 | -0.059212 | -0.014884
28 | 27 | 0.78769 | 0.50412 | 1.3227e-09 | 0 | 0 | 0 | 0 | 0 | 1 | -90 | 90 | 0.03509 | 0.0087989 | -0.035079 | -0.0087924
43 | 42 | 0.047206 | 0.030212 | 2.3781e-10 | 0 | 0 | 0 | 0 | 0 | 1 | -90 | 90 | -0.24029 | -0.060608 | 0.24032 | 0.060627
25 | 26 | 1.5764 | 1.0089 | 2.6473e-09 | 0 | 0 | 0 | 0 | 0 | 1 | -90 | 90 | 0.059212 | 0.014884 | -0.059152 | -0.014846
26 | 36 | 1.7808 | 1.1397 | 2.9905e-09 | 0 | 0 | 0 | 0 | 0 | 1 | -90 | 90 | 0.040862 | 0.010262 | -0.040829 | -0.010241
17 | 18 | 0.10548 | 0.067506 | 5.3138e-10 | 0 | 0 | 0 | 0 | 0 | 1 | -90 | 90 | -0.22618 | -0.05685 | 0.22624 | 0.056887
17 | 19 | 0.043331 | 0.027732 | 2.1829e-10 | 0 | 0 | 0 | 0 | 0 | 1 | -90 | 90 | 0.18615 | 0.046816 | -0.18613 | -0.046806
18 | 20 | 0.124 | 0.079361 | 6.2469e-10 | 0 | 0 | 0 | 0 | 0 | 1 | -90 | 90 | -0.24332 | -0.061166 | 0.24339 | 0.061216
19 | 21 | 0.25525 | 0.16336 | 1.2859e-09 | 0 | 0 | 0 | 0 | 0 | 1 | -90 | 90 | 0.1828 | 0.04597 | -0.1827 | -0.045912
20 | 31 | 0.027115 | 0.017354 | 1.366e-10 | 0 | 0 | 0 | 0 | 0 | 1 | -90 | 90 | 0.3065 | 0.077354 | -0.30647 | -0.077336
21 | 22 | 0.20491 | 0.13114 | 6.882e-10 | 0 | 0 | 0 | 0 | 0 | 1 | -90 | 90 | 0.17226 | 0.043295 | -0.1722 | -0.043254
31 | 39 | 0.14422 | 0.092303 | 7.2657e-10 | 0 | 0 | 0 | 0 | 0 | 1 | -90 | 90 | 0.28648 | 0.072325 | -0.28635 | -0.072245
39 | 40 | 0.091034 | 0.058262 | 4.5861e-10 | 0 | 0 | 0 | 0 | 0 | 1 | -90 | 90 | 0.2754 | 0.0695 | -0.27533 | -0.069453
36 | 34 | 0.4929 | 0.31546 | 8.2771e-10 | 0 | 0 | 0 | 0 | 0 | 1 | -90 | 90 | 0.036969 | 0.0092739 | -0.036962 | -0.0092693
34 | 33 | 0.73664 | 0.47145 | 1.237e-09 | 0 | 0 | 0 | 0 | 0 | 1 | -90 | 90 | 0.033095 | 0.0083002 | -0.033086 | -0.0082947
27 | 29 | 0.28179 | 0.18034 | 4.732e-10 | 0 | 0 | 0 | 0 | 0 | 1 | -90 | 90 | 0.025806 | 0.0064683 | -0.025804 | -0.006467
40 | 41 | 0.048135 | 0.030806 | 2.4249e-10 | 0 | 0 | 0 | 0 | 0 | 1 | -90 | 90 | 0.25951 | 0.06549 | -0.25948 | -0.065468
41 | 42 | 0.14499 | 0.092791 | 7.3041e-10 | 0 | 0 | 0 | 0 | 0 | 1 | -90 | 90 | 0.25518 | 0.064389 | -0.25508 | -0.064325