## bus_data
BUS_I | BUS_TYPE | Pd | Qd | Gs | Bs | area | Vm | Va | baseKV | zone | Vmax | Vmin
1 | 1 | 0.006876 | 0.0017233 | 0 | 0 | 1 | 0.9931 | -0.13254 | 0.4 | 1 | 1.1 | 0.9
2 | 1 | 0.0041793 | 0.0010474 | 0 | 0 | 1 | 0.99359 | -0.12313 | 0.4 | 1 | 1.1 | 0.9
3 | 1 | 0 | 0 | 0 | 0 | 1 | 0.99177 | -0.15831 | 0.4 | 1 | 1.1 | 0.9
4 | 1 | 0.0083399 | 0.0020902 | 0 | 0 | 1 | 0.99387 | -0.11765 | 0.4 | 1 | 1.1 | 0.9
5 | 1 | 0 | 0 | 0 | 0 | 1 | 0.99144 | -0.16477 | 0.4 | 1 | 1.1 | 0.9
6 | 1 | 0.010581 | 0.002652 | 0 | 0 | 1 | 0.99117 | -0.16986 | 0.4 | 1 | 1.1 | 0.9
39 | 1 | 0.0041799 | 0.0010476 | 0 | 0 | 1 | 0.99417 | -0.1119 | 0.4 | 1 | 1.1 | 0.9
11 | 1 | 0.0077412 | 0.0019401 | 0 | 0 | 1 | 0.99138 | -0.16595 | 0.4 | 1 | 1.1 | 0.9
12 | 1 | 0.0040483 | 0.0010146 | 0 | 0 | 1 | 0.99082 | -0.17668 | 0.4 | 1 | 1.1 | 0.9
22 | 1 | 0.0031241 | 0.00078298 | 0 | 0 | 1 | 0.99461 | -0.10343 | 0.4 | 1 | 1.1 | 0.9
9 | 1 | 0.0054177 | 0.0013578 | 0 | 0 | 1 | 0.9912 | -0.16936 | 0.4 | 1 | 1.1 | 0.9
13 | 1 | 0.0074202 | 0.0018597 | 0 | 0 | 1 | 0.99078 | -0.17746 | 0.4 | 1 | 1.1 | 0.9
10 | 1 | 0.0054623 | 0.001369 | 0 | 0 | 1 | 0.99107 | -0.17193 | 0.4 | 1 | 1.1 | 0.9
8 | 1 | 0.0053177 | 0.0013327 | 0 | 0 | 1 | 0.99111 | -0.17108 | 0.4 | 1 | 1.1 | 0.9
29 | 1 | 0.0095226 | 0.0023866 | 0 | 0 | 1 | 0.9907 | -0.17897 | 0.4 | 1 | 1.1 | 0.9
14 | 1 | 0.0048179 | 0.0012075 | 0 | 0 | 1 | 0.99959 | -0.0079163 | 0.4 | 1 | 1.1 | 0.9
15 | 3 | 0.018153 | 0.0045495 | 0 | 0 | 1 | 1 | 0 | 0.4 | 1 | 1.1 | 0.9
16 | 1 | 0.0050107 | 0.0012558 | 0 | 0 | 1 | 0.99865 | -0.02592 | 0.4 | 1 | 1.1 | 0.9
17 | 1 | 0.0040355 | 0.0010114 | 0 | 0 | 1 | 0.99969 | -0.0060136 | 0.4 | 1 | 1.1 | 0.9
18 | 1 | 0.0090554 | 0.0022695 | 0 | 0 | 1 | 0.99861 | -0.026636 | 0.4 | 1 | 1.1 | 0.9
28 | 1 | 0.002887 | 0.00072356 | 0 | 0 | 1 | 0.99952 | -0.00908 | 0.4 | 1 | 1.1 | 0.9
53 | 1 | 0.070486 | 0.017666 | 0 | 0 | 1 | 0.99854 | -0.028018 | 0.4 | 1 | 1.1 | 0.9
27 | 1 | 0.004106 | 0.0010291 | 0 | 0 | 1 | 0.99857 | -0.027304 | 0.4 | 1 | 1.1 | 0.9
52 | 1 | 0.0082027 | 0.0020558 | 0 | 0 | 1 | 0.99813 | -0.035963 | 0.4 | 1 | 1.1 | 0.9
19 | 1 | 0.0043385 | 0.0010873 | 0 | 0 | 1 | 0.99518 | -0.092475 | 0.4 | 1 | 1.1 | 0.9
20 | 1 | 0.0047891 | 0.0012003 | 0 | 0 | 1 | 0.99483 | -0.0992 | 0.4 | 1 | 1.1 | 0.9
21 | 1 | 0 | 0 | 0 | 0 | 1 | 0.9967 | -0.063285 | 0.4 | 1 | 1.1 | 0.9
23 | 1 | 0.0063133 | 0.0015823 | 0 | 0 | 1 | 0.9978 | -0.042087 | 0.4 | 1 | 1.1 | 0.9
24 | 1 | 0.0070246 | 0.0017605 | 0 | 0 | 1 | 0.99634 | -0.07021 | 0.4 | 1 | 1.1 | 0.9
25 | 1 | 0.0043727 | 0.0010959 | 0 | 0 | 1 | 0.99567 | -0.08304 | 0.4 | 1 | 1.1 | 0.9
26 | 1 | 0.0070775 | 0.0017738 | 0 | 0 | 1 | 0.99818 | -0.034865 | 0.4 | 1 | 1.1 | 0.9
45 | 1 | 0.0045037 | 0.0011287 | 0 | 0 | 1 | 0.9963 | -0.070904 | 0.4 | 1 | 1.1 | 0.9
56 | 1 | 0.0053817 | 0.0013488 | 0 | 0 | 1 | 0.99542 | -0.087945 | 0.4 | 1 | 1.1 | 0.9
46 | 1 | 0.0042611 | 0.0010679 | 0 | 0 | 1 | 0.99614 | -0.074096 | 0.4 | 1 | 1.1 | 0.9
54 | 1 | 0.0052998 | 0.0013282 | 0 | 0 | 1 | 0.99534 | -0.089418 | 0.4 | 1 | 1.1 | 0.9
33 | 1 | 0 | 0 | 0 | 0 | 1 | 0.99366 | -0.12202 | 0.4 | 1 | 1.1 | 0.9
43 | 1 | 0 | 0 | 0 | 0 | 1 | 0.99368 | -0.12162 | 0.4 | 1 | 1.1 | 0.9
49 | 1 | 0.0051577 | 0.0012926 | 0 | 0 | 1 | 0.99355 | -0.12421 | 0.4 | 1 | 1.1 | 0.9
34 | 1 | 0 | 0 | 0 | 0 | 1 | 0.99392 | -0.11699 | 0.4 | 1 | 1.1 | 0.9
36 | 1 | 0.012365 | 0.003099 | 0 | 0 | 1 | 0.99437 | -0.10835 | 0.4 | 1 | 1.1 | 0.9
61 | 1 | 0.017208 | 0.0043126 | 0 | 0 | 1 | 0.9935 | -0.12505 | 0.4 | 1 | 1.1 | 0.9
42 | 1 | 0.012852 | 0.0032209 | 0 | 0 | 1 | 0.99361 | -0.12296 | 0.4 | 1 | 1.1 | 0.9
35 | 1 | 0.01034 | 0.0025915 | 0 | 0 | 1 | 0.99542 | -0.087975 | 0.4 | 1 | 1.1 | 0.9
37 | 1 | 0.0066305 | 0.0016618 | 0 | 0 | 1 | 0.99616 | -0.073671 | 0.4 | 1 | 1.1 | 0.9
38 | 1 | 0.0096592 | 0.0024208 | 0 | 0 | 1 | 0.99623 | -0.07248 | 0.4 | 1 | 1.1 | 0.9
40 | 1 | 0.0081374 | 0.0020394 | 0 | 0 | 1 | 0.99694 | -0.05872 | 0.4 | 1 | 1.1 | 0.9
41 | 1 | 0.0090662 | 0.0022722 | 0 | 0 | 1 | 0.99727 | -0.05233 | 0.4 | 1 | 1.1 | 0.9
51 | 1 | 0.0050097 | 0.0012555 | 0 | 0 | 1 | 0.99731 | -0.051596 | 0.4 | 1 | 1.1 | 0.9
44 | 1 | 0.0046553 | 0.0011667 | 0 | 0 | 1 | 0.9936 | -0.12326 | 0.4 | 1 | 1.1 | 0.9
47 | 1 | 0.0058656 | 0.0014701 | 0 | 0 | 1 | 0.99613 | -0.074243 | 0.4 | 1 | 1.1 | 0.9
60 | 1 | 0.0086695 | 0.0021728 | 0 | 0 | 1 | 0.99487 | -0.098551 | 0.4 | 1 | 1.1 | 0.9
59 | 1 | 0.0055825 | 0.0013991 | 0 | 0 | 1 | 0.99493 | -0.097329 | 0.4 | 1 | 1.1 | 0.9
55 | 1 | 0.005506 | 0.0013799 | 0 | 0 | 1 | 0.9951 | -0.094162 | 0.4 | 1 | 1.1 | 0.9
57 | 1 | 0.0053731 | 0.0013466 | 0 | 0 | 1 | 0.99505 | -0.095104 | 0.4 | 1 | 1.1 | 0.9
58 | 1 | 0.0073815 | 0.00185 | 0 | 0 | 1 | 0.99497 | -0.096583 | 0.4 | 1 | 1.1 | 0.9

## generator_data
GEN_BUS | PG | QG | QMAX | QMIN | VG | MBASE | GEN_STATUS | PMAX | PMIN
15 | 0.40335 | 0.10169 | 10 | -10 | 1 | 100 | 1 | 10 | 0

## branch_data
F_BUS | T_BUS | BR_R | BR_X | BR_B | RATE_A | RATE_B | RATE_C | TAP | SHIFT | BR_STATUS | ANGMIN | ANGMAX | P_in | Q_in | P_out | Q_out
1 | 2 | 0.66703 | 0.4269 | 1.1201e-09 | 0 | 0 | 0 | 0 | 0 | 1 | -90 | 90 | -0.062494 | -0.015702 | 0.062522 | 0.01572
1 | 3 | 2.0492 | 1.3115 | 3.4412e-09 | 0 | 0 | 0 | 0 | 0 | 1 | -90 | 90 | 0.055618 | 0.013979 | -0.05555 | -0.013936
2 | 4 | 0.3646 | 0.23334 | 6.1226e-10 | 0 | 0 | 0 | 0 | 0 | 1 | -90 | 90 | -0.066701 | -0.016768 | 0.066719 | 0.016779
3 | 5 | 1.1895 | 0.7613 | 1.9975e-09 | 0 | 0 | 0 | 0 | 0 | 1 | -90 | 90 | 0.023951 | 0.0060071 | -0.023944 | -0.0060025
3 | 6 | 1.6125 | 1.032 | 2.7079e-09 | 0 | 0 | 0 | 0 | 0 | 1 | -90 | 90 | 0.031598 | 0.0079285 | -0.031581 | -0.0079177
4 | 39 | 0.33979 | 0.21746 | 5.7059e-10 | 0 | 0 | 0 | 0 | 0 | 1 | -90 | 90 | -0.075059 | -0.018869 | 0.075079 | 0.018882
5 | 11 | 0.21627 | 0.13841 | 3.6317e-10 | 0 | 0 | 0 | 0 | 0 | 1 | -90 | 90 | 0.023944 | 0.0060025 | -0.023943 | -0.0060017
6 | 12 | 1.4286 | 0.91432 | 2.3991e-09 | 0 | 0 | 0 | 0 | 0 | 1 | -90 | 90 | 0.020999 | 0.0052657 | -0.020992 | -0.0052616
39 | 22 | 0.47471 | 0.30382 | 7.9717e-10 | 0 | 0 | 0 | 0 | 0 | 1 | -90 | 90 | -0.079259 | -0.01993 | 0.079291 | 0.01995
11 | 9 | 0.92896 | 0.59454 | 1.56e-09 | 0 | 0 | 0 | 0 | 0 | 1 | -90 | 90 | 0.016202 | 0.0040616 | -0.016199 | -0.00406
12 | 13 | 0.20345 | 0.13021 | 3.4164e-10 | 0 | 0 | 0 | 0 | 0 | 1 | -90 | 90 | 0.016944 | 0.004247 | -0.016943 | -0.0042466
22 | 20 | 0.22811 | 0.14599 | 3.8306e-10 | 0 | 0 | 0 | 0 | 0 | 1 | -90 | 90 | -0.082415 | -0.020733 | 0.082432 | 0.020744
9 | 8 | 0.70301 | 0.44992 | 1.1805e-09 | 0 | 0 | 0 | 0 | 0 | 1 | -90 | 90 | 0.010781 | 0.0027022 | -0.01078 | -0.0027018
13 | 29 | 0.69638 | 0.44568 | 1.1694e-09 | 0 | 0 | 0 | 0 | 0 | 1 | -90 | 90 | 0.0095232 | 0.0023869 | -0.0095226 | -0.0023866
10 | 8 | 0.68287 | 0.43704 | 1.1467e-09 | 0 | 0 | 0 | 0 | 0 | 1 | -90 | 90 | -0.0054623 | -0.001369 | 0.0054626 | 0.001369
14 | 15 | 0.17854 | 0.11427 | 5.9965e-10 | 0 | 0 | 0 | 0 | 0 | 1 | -90 | 90 | -0.19917 | -0.050113 | 0.19924 | 0.050161
14 | 16 | 0.41557 | 0.26597 | 1.3957e-09 | 0 | 0 | 0 | 0 | 0 | 1 | -90 | 90 | 0.19435 | 0.048905 | -0.19418 | -0.048799
15 | 17 | 0.14567 | 0.093226 | 4.8922e-10 | 0 | 0 | 0 | 0 | 0 | 1 | -90 | 90 | 0.18596 | 0.046981 | -0.1859 | -0.046947
16 | 18 | 0.016967 | 0.010859 | 5.6985e-11 | 0 | 0 | 0 | 0 | 0 | 1 | -90 | 90 | 0.18917 | 0.047543 | -0.18916 | -0.047539
17 | 28 | 0.075898 | 0.048574 | 2.549e-10 | 0 | 0 | 0 | 0 | 0 | 1 | -90 | 90 | 0.18187 | 0.045935 | -0.18184 | -0.045918
18 | 53 | 0.034351 | 0.021984 | 1.1537e-10 | 0 | 0 | 0 | 0 | 0 | 1 | -90 | 90 | 0.18011 | 0.045269 | -0.1801 | -0.045262
28 | 27 | 0.45788 | 0.29304 | 1.5378e-09 | 0 | 0 | 0 | 0 | 0 | 1 | -90 | 90 | 0.17895 | 0.045195 | -0.1788 | -0.045095
53 | 52 | 0.32479 | 0.20787 | 5.4541e-10 | 0 | 0 | 0 | 0 | 0 | 1 | -90 | 90 | 0.10961 | 0.027596 | -0.10957 | -0.027569
27 | 26 | 0.19417 | 0.12427 | 6.5212e-10 | 0 | 0 | 0 | 0 | 0 | 1 | -90 | 90 | 0.17469 | 0.044066 | -0.17463 | -0.044025
52 | 51 | 0.69005 | 0.44163 | 1.1588e-09 | 0 | 0 | 0 | 0 | 0 | 1 | -90 | 90 | 0.10137 | 0.025514 | -0.10129 | -0.025465
19 | 20 | 0.34303 | 0.21954 | 5.7604e-10 | 0 | 0 | 0 | 0 | 0 | 1 | -90 | 90 | 0.087249 | 0.021962 | -0.087221 | -0.021944
19 | 21 | 1.4208 | 0.9093 | 2.3859e-09 | 0 | 0 | 0 | 0 | 0 | 1 | -90 | 90 | -0.091588 | -0.023049 | 0.091716 | 0.023131
21 | 23 | 0.58848 | 0.37663 | 1.9764e-09 | 0 | 0 | 0 | 0 | 0 | 1 | -90 | 90 | -0.16102 | -0.040528 | 0.16118 | 0.040632
21 | 24 | 1.4235 | 0.91104 | 2.3904e-09 | 0 | 0 | 0 | 0 | 0 | 1 | -90 | 90 | 0.021664 | 0.0054326 | -0.021657 | -0.0054283
21 | 25 | 1.8473 | 1.1823 | 3.1022e-09 | 0 | 0 | 0 | 0 | 0 | 1 | -90 | 90 | 0.047636 | 0.011965 | -0.047591 | -0.011936
23 | 26 | 0.19322 | 0.12366 | 6.4893e-10 | 0 | 0 | 0 | 0 | 0 | 1 | -90 | 90 | -0.16749 | -0.042215 | 0.16755 | 0.042252
24 | 45 | 0.21095 | 0.13501 | 3.5424e-10 | 0 | 0 | 0 | 0 | 0 | 1 | -90 | 90 | 0.014632 | 0.0036678 | -0.014632 | -0.0036675
25 | 56 | 0.50451 | 0.32289 | 8.4721e-10 | 0 | 0 | 0 | 0 | 0 | 1 | -90 | 90 | 0.043218 | 0.01084 | -0.043208 | -0.010834
45 | 46 | 1.4023 | 0.89747 | 2.3548e-09 | 0 | 0 | 0 | 0 | 0 | 1 | -90 | 90 | 0.010128 | 0.0025388 | -0.010127 | -0.002538
56 | 54 | 0.17294 | 0.11068 | 2.9042e-10 | 0 | 0 | 0 | 0 | 0 | 1 | -90 | 90 | 0.037826 | 0.0094851 | -0.037824 | -0.0094835
46 | 47 | 0.11145 | 0.071328 | 1.8715e-10 | 0 | 0 | 0 | 0 | 0 | 1 | -90 | 90 | 0.0058657 | 0.0014701 | -0.0058656 | -0.0014701
54 | 55 | 0.64777 | 0.41458 | 1.0878e-09 | 0 | 0 | 0 | 0 | 0 | 1 | -90 | 90 | 0.032524 | 0.0081552 | -0.032516 | -0.0081506
33 | 43 | 0.33844 | 0.2166 | 5.6833e-10 | 0 | 0 | 0 | 0 | 0 | 1 | -90 | 90 | -0.0051583 | -0.0012927 | 0.0051584 | 0.0012927
33 | 49 | 1.8809 | 1.2038 | 3.1586e-09 | 0 | 0 | 0 | 0 | 0 | 1 | -90 | 90 | 0.0051583 | 0.0012927 | -0.0051577 | -0.0012926
43 | 42 | 0.33776 | 0.21616 | 5.6718e-10 | 0 | 0 | 0 | 0 | 0 | 1 | -90 | 90 | 0.017508 | 0.0043883 | -0.017507 | -0.0043876
43 | 34 | 0.90398 | 0.57855 | 1.518e-09 | 0 | 0 | 0 | 0 | 0 | 1 | -90 | 90 | -0.022666 | -0.005681 | 0.022671 | 0.005684
34 | 36 | 0.96029 | 0.61459 | 1.6126e-09 | 0 | 0 | 0 | 0 | 0 | 1 | -90 | 90 | -0.039886 | -0.010001 | 0.039902 | 0.010011
34 | 61 | 2.0725 | 1.3264 | 3.4803e-09 | 0 | 0 | 0 | 0 | 0 | 1 | -90 | 90 | 0.017214 | 0.0043165 | -0.017207 | -0.0043126
36 | 35 | 1.7304 | 1.1074 | 2.9058e-09 | 0 | 0 | 0 | 0 | 0 | 1 | -90 | 90 | -0.052267 | -0.01311 | 0.052318 | 0.013142
42 | 44 | 0.29001 | 0.1856 | 4.87e-10 | 0 | 0 | 0 | 0 | 0 | 1 | -90 | 90 | 0.0046553 | 0.0011667 | -0.0046553 | -0.0011667
35 | 37 | 1.0159 | 0.65019 | 1.706e-09 | 0 | 0 | 0 | 0 | 0 | 1 | -90 | 90 | -0.062658 | -0.015734 | 0.062701 | 0.015761
37 | 38 | 0.076518 | 0.048972 | 1.2849e-10 | 0 | 0 | 0 | 0 | 0 | 1 | -90 | 90 | -0.069332 | -0.017423 | 0.069335 | 0.017425
38 | 40 | 0.77667 | 0.49707 | 1.3042e-09 | 0 | 0 | 0 | 0 | 0 | 1 | -90 | 90 | -0.078995 | -0.019846 | 0.079047 | 0.019879
40 | 41 | 0.32732 | 0.20948 | 5.4965e-10 | 0 | 0 | 0 | 0 | 0 | 1 | -90 | 90 | -0.087184 | -0.021918 | 0.087211 | 0.021935
41 | 51 | 0.03402 | 0.021773 | 5.7129e-11 | 0 | 0 | 0 | 0 | 0 | 1 | -90 | 90 | -0.096277 | -0.024208 | 0.09628 | 0.02421
60 | 59 | 0.62564 | 0.40041 | 1.0506e-09 | 0 | 0 | 0 | 0 | 0 | 1 | -90 | 90 | -0.0086695 | -0.0021728 | 0.0086701 | 0.002173
59 | 58 | 0.23221 | 0.14861 | 3.8994e-10 | 0 | 0 | 0 | 0 | 0 | 1 | -90 | 90 | -0.014253 | -0.0035721 | 0.014253 | 0.0035724
55 | 57 | 0.15481 | 0.099078 | 2.5997e-10 | 0 | 0 | 0 | 0 | 0 | 1 | -90 | 90 | 0.02701 | 0.0067707 | -0.027009 | -0.0067699
57 | 58 | 0.30342 | 0.19419 | 5.0953e-10 | 0 | 0 | 0 | 0 | 0 | 1 | -90 | 90 | 0.021636 | 0.0054233 | -0.021635 | -0.0054224