## bus_data
BUS_I | BUS_TYPE | Pd | Qd | Gs | Bs | area | Vm | Va | baseKV | zone | Vmax | Vmin
1 | 1 | 0.027317 | 0.0068464 | 0 | 0 | 1 | 0.99543 | -0.087383 | 0.4 | 1 | 1.1 | 0.9
2 | 1 | 0.032788 | 0.0082175 | 0 | 0 | 1 | 0.99499 | -0.095995 | 0.4 | 1 | 1.1 | 0.9
3 | 1 | 0 | 0 | 0 | 0 | 1 | 0.99671 | -0.062772 | 0.4 | 1 | 1.1 | 0.9
4 | 1 | 0.011574 | 0.0029006 | 0 | 0 | 1 | 0.99465 | -0.10247 | 0.4 | 1 | 1.1 | 0.9
5 | 1 | 0.037526 | 0.0094049 | 0 | 0 | 1 | 0.99837 | -0.031076 | 0.4 | 1 | 1.1 | 0.9
7 | 1 | 0 | 0 | 0 | 0 | 1 | 0.99603 | -0.075902 | 0.4 | 1 | 1.1 | 0.9
15 | 1 | 0.021627 | 0.0054203 | 0 | 0 | 1 | 0.99459 | -0.10363 | 0.4 | 1 | 1.1 | 0.9
24 | 3 | 0.0073484 | 0.0018417 | 0 | 0 | 1 | 1 | 0 | 0.4 | 1 | 1.1 | 0.9
6 | 1 | 0 | 0 | 0 | 0 | 1 | 0.99051 | -0.18205 | 0.4 | 1 | 1.1 | 0.9
50 | 1 | 0.0029338 | 0.00073528 | 0 | 0 | 1 | 0.99051 | -0.18211 | 0.4 | 1 | 1.1 | 0.9
8 | 1 | 0 | 0 | 0 | 0 | 1 | 0.98974 | -0.19685 | 0.4 | 1 | 1.1 | 0.9
47 | 1 | 0.011869 | 0.0029747 | 0 | 0 | 1 | 0.99094 | -0.17366 | 0.4 | 1 | 1.1 | 0.9
44 | 1 | 0.018604 | 0.0046626 | 0 | 0 | 1 | 0.99409 | -0.11301 | 0.4 | 1 | 1.1 | 0.9
11 | 1 | 0 | 0 | 0 | 0 | 1 | 0.98548 | -0.2793 | 0.4 | 1 | 1.1 | 0.9
22 | 1 | 0.03698 | 0.0092681 | 0 | 0 | 1 | 0.98952 | -0.20123 | 0.4 | 1 | 1.1 | 0.9
9 | 1 | 0 | 0 | 0 | 0 | 1 | 0.99085 | -0.17603 | 0.4 | 1 | 1.1 | 0.9
21 | 1 | 0.012268 | 0.0030746 | 0 | 0 | 1 | 0.9913 | -0.16732 | 0.4 | 1 | 1.1 | 0.9
34 | 1 | 0 | 0 | 0 | 0 | 1 | 0.99079 | -0.17721 | 0.4 | 1 | 1.1 | 0.9
10 | 1 | 0 | 0 | 0 | 0 | 1 | 0.98317 | -0.32434 | 0.4 | 1 | 1.1 | 0.9
40 | 1 | 0.0076633 | 0.0019206 | 0 | 0 | 1 | 0.98314 | -0.32492 | 0.4 | 1 | 1.1 | 0.9
31 | 1 | 0.0096984 | 0.0024307 | 0 | 0 | 1 | 0.98251 | -0.33731 | 0.4 | 1 | 1.1 | 0.9
12 | 1 | 0 | 0 | 0 | 0 | 1 | 0.98412 | -0.30588 | 0.4 | 1 | 1.1 | 0.9
51 | 1 | 0.007618 | 0.0019092 | 0 | 0 | 1 | 0.98537 | -0.28146 | 0.4 | 1 | 1.1 | 0.9
49 | 1 | 0.0064788 | 0.0016237 | 0 | 0 | 1 | 0.9841 | -0.30621 | 0.4 | 1 | 1.1 | 0.9
48 | 1 | 0.023277 | 0.0058338 | 0 | 0 | 1 | 0.98377 | -0.31278 | 0.4 | 1 | 1.1 | 0.9
13 | 1 | 0.021824 | 0.0054697 | 0 | 0 | 1 | 0.99404 | -0.11421 | 0.4 | 1 | 1.1 | 0.9
46 | 1 | 0.0086888 | 0.0021776 | 0 | 0 | 1 | 0.99117 | -0.16921 | 0.4 | 1 | 1.1 | 0.9
42 | 1 | 0.015013 | 0.0037627 | 0 | 0 | 1 | 0.99343 | -0.1257 | 0.4 | 1 | 1.1 | 0.9
23 | 1 | 0.027767 | 0.0069591 | 0 | 0 | 1 | 0.98898 | -0.21157 | 0.4 | 1 | 1.1 | 0.9
19 | 1 | 0.0048184 | 0.0012076 | 0 | 0 | 1 | 0.99134 | -0.16653 | 0.4 | 1 | 1.1 | 0.9
32 | 1 | 0.0061703 | 0.0015464 | 0 | 0 | 1 | 0.99015 | -0.18962 | 0.4 | 1 | 1.1 | 0.9
29 | 1 | 0.010709 | 0.002684 | 0 | 0 | 1 | 0.98231 | -0.34119 | 0.4 | 1 | 1.1 | 0.9
14 | 1 | 0.021973 | 0.0055071 | 0 | 0 | 1 | 0.99318 | -0.13085 | 0.4 | 1 | 1.1 | 0.9
16 | 1 | 0.02061 | 0.0051653 | 0 | 0 | 1 | 0.99245 | -0.14498 | 0.4 | 1 | 1.1 | 0.9
26 | 1 | 0.015563 | 0.0039003 | 0 | 0 | 1 | 0.99163 | -0.16088 | 0.4 | 1 | 1.1 | 0.9
20 | 1 | 0.028582 | 0.0071633 | 0 | 0 | 1 | 0.99162 | -0.16111 | 0.4 | 1 | 1.1 | 0.9
17 | 1 | 0.010244 | 0.0025675 | 0 | 0 | 1 | 0.99152 | -0.16306 | 0.4 | 1 | 1.1 | 0.9
18 | 1 | 0.0058925 | 0.0014768 | 0 | 0 | 1 | 0.99153 | -0.16283 | 0.4 | 1 | 1.1 | 0.9
27 | 1 | 0.0014395 | 0.00036078 | 0 | 0 | 1 | 0.98215 | -0.34436 | 0.4 | 1 | 1.1 | 0.9
28 | 1 | 0.012157 | 0.0030469 | 0 | 0 | 1 | 0.98186 | -0.35009 | 0.4 | 1 | 1.1 | 0.9
30 | 1 | 0.003322 | 0.00083256 | 0 | 0 | 1 | 0.9818 | -0.35118 | 0.4 | 1 | 1.1 | 0.9
37 | 1 | 0.0033318 | 0.00083504 | 0 | 0 | 1 | 0.98157 | -0.35573 | 0.4 | 1 | 1.1 | 0.9
36 | 1 | 0.014922 | 0.0037397 | 0 | 0 | 1 | 0.98157 | -0.35574 | 0.4 | 1 | 1.1 | 0.9
33 | 1 | 0.0063604 | 0.0015941 | 0 | 0 | 1 | 0.99002 | -0.192 | 0.4 | 1 | 1.1 | 0.9
41 | 1 | 0.025576 | 0.00641 | 0 | 0 | 1 | 0.99283 | -0.13723 | 0.4 | 1 | 1.1 | 0.9
43 | 1 | 0.020881 | 0.0052333 | 0 | 0 | 1 | 0.99213 | -0.15081 | 0.4 | 1 | 1.1 | 0.9
45 | 1 | 0.046649 | 0.011691 | 0 | 0 | 1 | 0.99169 | -0.15922 | 0.4 | 1 | 1.1 | 0.9

## generator_data
GEN_BUS | PG | QG | QMAX | QMIN | VG | MBASE | GEN_STATUS | PMAX | PMIN
24 | 0.61299 | 0.15554 | 10 | -10 | 1 | 100 | 1 | 10 | 0

## branch_data
F_BUS | T_BUS | BR_R | BR_X | BR_B | RATE_A | RATE_B | RATE_C | TAP | SHIFT | BR_STATUS | ANGMIN | ANGMAX | P_in | Q_in | P_out | Q_out
1 | 2 | 0.17356 | 0.11108 | 1.4573e-09 | 0 | 0 | 0 | 0 | 0 | 1 | -90 | 90 | 0.2208 | 0.055535 | -0.22071 | -0.055477
1 | 3 | 0.44201 | 0.28289 | 3.7113e-09 | 0 | 0 | 0 | 0 | 0 | 1 | -90 | 90 | -0.24812 | -0.062381 | 0.24841 | 0.062568
2 | 4 | 0.15318 | 0.098036 | 1.2862e-09 | 0 | 0 | 0 | 0 | 0 | 1 | -90 | 90 | 0.18793 | 0.04726 | -0.18787 | -0.047222
3 | 5 | 0.25102 | 0.16065 | 2.1076e-09 | 0 | 0 | 0 | 0 | 0 | 1 | -90 | 90 | -0.56635 | -0.14316 | 0.56721 | 0.14371
3 | 7 | 0.18513 | 0.11848 | 1.5544e-09 | 0 | 0 | 0 | 0 | 0 | 1 | -90 | 90 | 0.31793 | 0.080592 | -0.31773 | -0.080464
4 | 15 | 0.029355 | 0.018787 | 2.4648e-10 | 0 | 0 | 0 | 0 | 0 | 1 | -90 | 90 | 0.17629 | 0.044322 | -0.17628 | -0.044316
5 | 24 | 0.23149 | 0.14816 | 1.9437e-09 | 0 | 0 | 0 | 0 | 0 | 1 | -90 | 90 | -0.60473 | -0.15312 | 0.60564 | 0.15369
7 | 44 | 0.52183 | 0.33397 | 4.3815e-09 | 0 | 0 | 0 | 0 | 0 | 1 | -90 | 90 | 0.31773 | 0.080464 | -0.31717 | -0.080103
15 | 13 | 0.30381 | 0.19444 | 1.0204e-09 | 0 | 0 | 0 | 0 | 0 | 1 | -90 | 90 | 0.15466 | 0.038895 | -0.15458 | -0.038845
6 | 50 | 0.08875 | 0.0568 | 1.4904e-10 | 0 | 0 | 0 | 0 | 0 | 1 | -90 | 90 | 0.0029338 | 0.00073527 | -0.0029338 | -0.00073528
6 | 8 | 0.39306 | 0.25156 | 1.3201e-09 | 0 | 0 | 0 | 0 | 0 | 1 | -90 | 90 | 0.16615 | 0.041946 | -0.16604 | -0.041871
6 | 47 | 0.21931 | 0.14036 | 7.3655e-10 | 0 | 0 | 0 | 0 | 0 | 1 | -90 | 90 | -0.16909 | -0.042681 | 0.16915 | 0.042725
8 | 11 | 3.5826 | 2.2929 | 6.0162e-09 | 0 | 0 | 0 | 0 | 0 | 1 | -90 | 90 | 0.10126 | 0.025627 | -0.10086 | -0.025372
8 | 22 | 0.29741 | 0.19034 | 4.9943e-10 | 0 | 0 | 0 | 0 | 0 | 1 | -90 | 90 | 0.064774 | 0.016244 | -0.064761 | -0.016236
47 | 46 | 0.10871 | 0.069575 | 9.1277e-10 | 0 | 0 | 0 | 0 | 0 | 1 | -90 | 90 | -0.18102 | -0.045699 | 0.18106 | 0.045724
44 | 42 | 0.18918 | 0.12107 | 1.5884e-09 | 0 | 0 | 0 | 0 | 0 | 1 | -90 | 90 | 0.29856 | 0.075441 | -0.29838 | -0.075325
11 | 12 | 3.8828 | 2.485 | 6.5202e-09 | 0 | 0 | 0 | 0 | 0 | 1 | -90 | 90 | 0.029801 | 0.0074858 | -0.029763 | -0.0074623
11 | 51 | 1.2333 | 0.7893 | 2.071e-09 | 0 | 0 | 0 | 0 | 0 | 1 | -90 | 90 | 0.0076187 | 0.0019096 | -0.0076179 | -0.0019093
11 | 10 | 3.0927 | 1.9793 | 5.1934e-09 | 0 | 0 | 0 | 0 | 0 | 1 | -90 | 90 | 0.063442 | 0.015977 | -0.063306 | -0.01589
22 | 23 | 1.6326 | 1.0449 | 2.7416e-09 | 0 | 0 | 0 | 0 | 0 | 1 | -90 | 90 | 0.027781 | 0.0069676 | -0.027767 | -0.0069591
9 | 21 | 3.0582 | 1.9572 | 5.1355e-09 | 0 | 0 | 0 | 0 | 0 | 1 | -90 | 90 | -0.01254 | -0.0031451 | 0.012545 | 0.0031479
9 | 34 | 0.41633 | 0.26645 | 6.9913e-10 | 0 | 0 | 0 | 0 | 0 | 1 | -90 | 90 | 0.01254 | 0.0031451 | -0.012539 | -0.0031447
21 | 19 | 0.14081 | 0.090119 | 2.3646e-10 | 0 | 0 | 0 | 0 | 0 | 1 | -90 | 90 | -0.024813 | -0.0062226 | 0.024814 | 0.0062232
34 | 32 | 4.3541 | 2.7866 | 7.3118e-09 | 0 | 0 | 0 | 0 | 0 | 1 | -90 | 90 | 0.012539 | 0.0031447 | -0.012531 | -0.0031407
10 | 40 | 0.32711 | 0.20935 | 5.493e-10 | 0 | 0 | 0 | 0 | 0 | 1 | -90 | 90 | 0.0076634 | 0.0019207 | -0.0076632 | -0.0019206
10 | 31 | 1.0105 | 0.64671 | 1.6969e-09 | 0 | 0 | 0 | 0 | 0 | 1 | -90 | 90 | 0.055642 | 0.013969 | -0.055608 | -0.013947
31 | 29 | 0.36567 | 0.23403 | 6.1406e-10 | 0 | 0 | 0 | 0 | 0 | 1 | -90 | 90 | 0.04591 | 0.011517 | -0.045901 | -0.011511
12 | 49 | 0.22531 | 0.1442 | 3.7836e-10 | 0 | 0 | 0 | 0 | 0 | 1 | -90 | 90 | 0.0064788 | 0.0016238 | -0.0064787 | -0.0016237
12 | 48 | 1.2875 | 0.82401 | 2.1621e-09 | 0 | 0 | 0 | 0 | 0 | 1 | -90 | 90 | 0.023285 | 0.0058385 | -0.023277 | -0.0058338
13 | 14 | 0.55563 | 0.35561 | 9.3306e-10 | 0 | 0 | 0 | 0 | 0 | 1 | -90 | 90 | 0.13275 | 0.033376 | -0.13265 | -0.033308
46 | 45 | 0.23317 | 0.14923 | 1.9578e-09 | 0 | 0 | 0 | 0 | 0 | 1 | -90 | 90 | -0.18975 | -0.047902 | 0.18984 | 0.04796
42 | 41 | 0.18085 | 0.11575 | 1.5185e-09 | 0 | 0 | 0 | 0 | 0 | 1 | -90 | 90 | 0.28337 | 0.071562 | -0.28321 | -0.071462
19 | 17 | 0.51588 | 0.33016 | 8.6631e-10 | 0 | 0 | 0 | 0 | 0 | 1 | -90 | 90 | -0.029632 | -0.0074308 | 0.029637 | 0.0074338
32 | 33 | 1.6402 | 1.0498 | 2.7544e-09 | 0 | 0 | 0 | 0 | 0 | 1 | -90 | 90 | 0.0063611 | 0.0015943 | -0.0063604 | -0.0015941
29 | 27 | 0.38986 | 0.24951 | 6.5467e-10 | 0 | 0 | 0 | 0 | 0 | 1 | -90 | 90 | 0.035192 | 0.0088273 | -0.035186 | -0.0088239
14 | 16 | 0.56507 | 0.36164 | 9.489e-10 | 0 | 0 | 0 | 0 | 0 | 1 | -90 | 90 | 0.11068 | 0.027801 | -0.1106 | -0.027754
16 | 26 | 0.7802 | 0.49933 | 1.3102e-09 | 0 | 0 | 0 | 0 | 0 | 1 | -90 | 90 | 0.089991 | 0.022588 | -0.089923 | -0.022545
26 | 20 | 0.013669 | 0.0087482 | 2.2954e-11 | 0 | 0 | 0 | 0 | 0 | 1 | -90 | 90 | 0.074361 | 0.018645 | -0.07436 | -0.018644
20 | 18 | 0.16548 | 0.10591 | 2.7789e-10 | 0 | 0 | 0 | 0 | 0 | 1 | -90 | 90 | 0.045778 | 0.011481 | -0.045774 | -0.011478
17 | 18 | 0.024965 | 0.015978 | 4.1923e-11 | 0 | 0 | 0 | 0 | 0 | 1 | -90 | 90 | -0.039881 | -0.010001 | 0.039882 | 0.010002
27 | 28 | 0.73491 | 0.47034 | 1.2341e-09 | 0 | 0 | 0 | 0 | 0 | 1 | -90 | 90 | 0.033747 | 0.0084631 | -0.033738 | -0.0084574
28 | 30 | 0.21688 | 0.1388 | 3.642e-10 | 0 | 0 | 0 | 0 | 0 | 1 | -90 | 90 | 0.02158 | 0.0054104 | -0.021579 | -0.0054097
30 | 37 | 1.0784 | 0.69017 | 1.8109e-09 | 0 | 0 | 0 | 0 | 0 | 1 | -90 | 90 | 0.018257 | 0.0045772 | -0.018253 | -0.0045748
37 | 36 | 0.0013094 | 0.00083803 | 2.1989e-12 | 0 | 0 | 0 | 0 | 0 | 1 | -90 | 90 | 0.014921 | 0.0037397 | -0.014921 | -0.0037397
41 | 43 | 0.23378 | 0.14962 | 1.9629e-09 | 0 | 0 | 0 | 0 | 0 | 1 | -90 | 90 | 0.25763 | 0.065052 | -0.25747 | -0.064945
43 | 45 | 0.15745 | 0.10077 | 1.322e-09 | 0 | 0 | 0 | 0 | 0 | 1 | -90 | 90 | 0.23659 | 0.059712 | -0.23649 | -0.059651