## bus_data
BUS_I | BUS_TYPE | Pd | Qd | Gs | Bs | area | Vm | Va | baseKV | zone | Vmax | Vmin
1 | 1 | 0.06603 | 0.016549 | 0 | 0 | 1 | 0.98248 | -0.33754 | 0.4 | 1 | 1.1 | 0.9
3 | 1 | 0 | 0 | 0 | 0 | 1 | 0.98515 | -0.28548 | 0.4 | 1 | 1.1 | 0.9
2 | 1 | 0.015144 | 0.0037955 | 0 | 0 | 1 | 0.9955 | -0.085952 | 0.4 | 1 | 1.1 | 0.9
4 | 1 | 0 | 0 | 0 | 0 | 1 | 0.99559 | -0.084272 | 0.4 | 1 | 1.1 | 0.9
5 | 1 | 0 | 0 | 0 | 0 | 1 | 0.98567 | -0.27538 | 0.4 | 1 | 1.1 | 0.9
8 | 1 | 0 | 0 | 0 | 0 | 1 | 0.99575 | -0.081237 | 0.4 | 1 | 1.1 | 0.9
36 | 1 | 0.012383 | 0.0031035 | 0 | 0 | 1 | 0.98974 | -0.19654 | 0.4 | 1 | 1.1 | 0.9
32 | 1 | 0.045143 | 0.011314 | 0 | 0 | 1 | 0.98346 | -0.31847 | 0.4 | 1 | 1.1 | 0.9
6 | 1 | 0 | 0 | 0 | 0 | 1 | 0.9924 | -0.14588 | 0.4 | 1 | 1.1 | 0.9
9 | 1 | 0 | 0 | 0 | 0 | 1 | 0.99149 | -0.16348 | 0.4 | 1 | 1.1 | 0.9
15 | 1 | 0.0066358 | 0.0016631 | 0 | 0 | 1 | 0.99294 | -0.13541 | 0.4 | 1 | 1.1 | 0.9
7 | 1 | 0 | 0 | 0 | 0 | 1 | 0.99619 | -0.072823 | 0.4 | 1 | 1.1 | 0.9
14 | 1 | 0.017303 | 0.0043365 | 0 | 0 | 1 | 0.99531 | -0.089733 | 0.4 | 1 | 1.1 | 0.9
30 | 1 | 0.0086071 | 0.0021572 | 0 | 0 | 1 | 0.99787 | -0.040575 | 0.4 | 1 | 1.1 | 0.9
25 | 1 | 0.054194 | 0.013582 | 0 | 0 | 1 | 0.99502 | -0.095117 | 0.4 | 1 | 1.1 | 0.9
22 | 1 | 0.0066305 | 0.0016618 | 0 | 0 | 1 | 0.99096 | -0.17383 | 0.4 | 1 | 1.1 | 0.9
27 | 1 | 0.012405 | 0.003109 | 0 | 0 | 1 | 0.99168 | -0.15914 | 0.4 | 1 | 1.1 | 0.9
13 | 1 | 0.0079738 | 0.0019984 | 0 | 0 | 1 | 0.99311 | -0.13223 | 0.4 | 1 | 1.1 | 0.9
12 | 1 | 0.0086726 | 0.0021736 | 0 | 0 | 1 | 0.9947 | -0.10143 | 0.4 | 1 | 1.1 | 0.9
29 | 1 | 0.023687 | 0.0059365 | 0 | 0 | 1 | 0.99893 | -0.020408 | 0.4 | 1 | 1.1 | 0.9
26 | 1 | 0.014033 | 0.0035169 | 0 | 0 | 1 | 0.9939 | -0.11657 | 0.4 | 1 | 1.1 | 0.9
21 | 1 | 0.0084733 | 0.0021236 | 0 | 0 | 1 | 0.99088 | -0.17539 | 0.4 | 1 | 1.1 | 0.9
11 | 1 | 0.025878 | 0.0064857 | 0 | 0 | 1 | 0.99361 | -0.12251 | 0.4 | 1 | 1.1 | 0.9
16 | 1 | 0.015545 | 0.003896 | 0 | 0 | 1 | 0.99756 | -0.046868 | 0.4 | 1 | 1.1 | 0.9
17 | 1 | 0.04873 | 0.012213 | 0 | 0 | 1 | 0.99812 | -0.036156 | 0.4 | 1 | 1.1 | 0.9
18 | 1 | 0.035228 | 0.008829 | 0 | 0 | 1 | 0.99539 | -0.088671 | 0.4 | 1 | 1.1 | 0.9
19 | 1 | 0.052901 | 0.013258 | 0 | 0 | 1 | 0.99815 | -0.035445 | 0.4 | 1 | 1.1 | 0.9
20 | 1 | 0.043249 | 0.010839 | 0 | 0 | 1 | 0.99412 | -0.11324 | 0.4 | 1 | 1.1 | 0.9
28 | 1 | 0.009357 | 0.0023451 | 0 | 0 | 1 | 0.9989 | -0.021142 | 0.4 | 1 | 1.1 | 0.9
37 | 1 | 0 | 0 | 0 | 0 | 1 | 0.99399 | -0.11571 | 0.4 | 1 | 1.1 | 0.9
31 | 3 | 0.0093638 | 0.0023468 | 0 | 0 | 1 | 1 | 0 | 0.4 | 1 | 1.1 | 0.9
38 | 1 | 0.00090233 | 0.00022615 | 0 | 0 | 1 | 0.99399 | -0.11572 | 0.4 | 1 | 1.1 | 0.9
34 | 1 | 0 | 0 | 0 | 0 | 1 | 0.99395 | -0.11647 | 0.4 | 1 | 1.1 | 0.9
39 | 1 | 0.0025645 | 0.00064271 | 0 | 0 | 1 | 0.99393 | -0.11679 | 0.4 | 1 | 1.1 | 0.9

## generator_data
GEN_BUS | PG | QG | QMAX | QMIN | VG | MBASE | GEN_STATUS | PMAX | PMIN
31 | 0.55456 | 0.14035 | 10 | -10 | 1 | 100 | 1 | 10 | 0

## branch_data
F_BUS | T_BUS | BR_R | BR_X | BR_B | RATE_A | RATE_B | RATE_C | TAP | SHIFT | BR_STATUS | ANGMIN | ANGMAX | P_in | Q_in | P_out | Q_out
1 | 3 | 3.4201 | 2.1889 | 5.7433e-09 | 0 | 0 | 0 | 0 | 0 | 1 | -90 | 90 | -0.066029 | -0.016549 | 0.066193 | 0.016653
3 | 5 | 0.66605 | 0.42627 | 1.1185e-09 | 0 | 0 | 0 | 0 | 0 | 1 | -90 | 90 | -0.066193 | -0.016653 | 0.066225 | 0.016673
2 | 4 | 0.49291 | 0.31546 | 8.2773e-10 | 0 | 0 | 0 | 0 | 0 | 1 | -90 | 90 | -0.015144 | -0.0037955 | 0.015145 | 0.0037962
4 | 8 | 0.89034 | 0.56982 | 1.4951e-09 | 0 | 0 | 0 | 0 | 0 | 1 | -90 | 90 | -0.015145 | -0.0037962 | 0.015148 | 0.0037975
5 | 36 | 3.101 | 1.9847 | 5.2075e-09 | 0 | 0 | 0 | 0 | 0 | 1 | -90 | 90 | -0.11146 | -0.028046 | 0.11188 | 0.028316
5 | 32 | 4.1475 | 2.6544 | 6.9648e-09 | 0 | 0 | 0 | 0 | 0 | 1 | -90 | 90 | 0.045236 | 0.011373 | -0.045143 | -0.011314
8 | 25 | 0.30186 | 0.19319 | 1.5207e-09 | 0 | 0 | 0 | 0 | 0 | 1 | -90 | 90 | 0.2057 | 0.052136 | -0.20556 | -0.052049
8 | 7 | 0.17057 | 0.10917 | 8.5931e-10 | 0 | 0 | 0 | 0 | 0 | 1 | -90 | 90 | -0.22084 | -0.055934 | 0.22093 | 0.055991
36 | 27 | 1.3316 | 0.85222 | 2.2361e-09 | 0 | 0 | 0 | 0 | 0 | 1 | -90 | 90 | -0.12427 | -0.031419 | 0.12449 | 0.031562
6 | 9 | 5.139 | 3.289 | 8.6298e-09 | 0 | 0 | 0 | 0 | 0 | 1 | -90 | 90 | 0.015125 | 0.0037972 | -0.015112 | -0.0037899
6 | 15 | 3.0626 | 1.9601 | 5.1429e-09 | 0 | 0 | 0 | 0 | 0 | 1 | -90 | 90 | -0.015125 | -0.0037972 | 0.015132 | 0.0038015
9 | 22 | 3.0169 | 1.9308 | 5.0661e-09 | 0 | 0 | 0 | 0 | 0 | 1 | -90 | 90 | 0.015112 | 0.0037899 | -0.015104 | -0.0037856
15 | 13 | 0.64662 | 0.41384 | 1.0858e-09 | 0 | 0 | 0 | 0 | 0 | 1 | -90 | 90 | -0.021768 | -0.0054646 | 0.021771 | 0.0054666
7 | 14 | 0.92132 | 0.58964 | 1.5471e-09 | 0 | 0 | 0 | 0 | 0 | 1 | -90 | 90 | 0.08177 | 0.02057 | -0.081704 | -0.020528
7 | 30 | 0.47751 | 0.3056 | 2.4056e-09 | 0 | 0 | 0 | 0 | 0 | 1 | -90 | 90 | -0.3027 | -0.076561 | 0.30317 | 0.076861
14 | 12 | 0.80783 | 0.51701 | 1.3566e-09 | 0 | 0 | 0 | 0 | 0 | 1 | -90 | 90 | 0.064402 | 0.016191 | -0.064366 | -0.016168
30 | 29 | 0.29112 | 0.18632 | 1.4666e-09 | 0 | 0 | 0 | 0 | 0 | 1 | -90 | 90 | -0.31178 | -0.079018 | 0.31208 | 0.079211
25 | 26 | 0.63395 | 0.40573 | 2.1291e-09 | 0 | 0 | 0 | 0 | 0 | 1 | -90 | 90 | 0.15136 | 0.038466 | -0.15121 | -0.038367
22 | 21 | 0.81109 | 0.5191 | 1.362e-09 | 0 | 0 | 0 | 0 | 0 | 1 | -90 | 90 | 0.0084739 | 0.0021239 | -0.0084733 | -0.0021236
27 | 26 | 1.3832 | 0.88525 | 2.3228e-09 | 0 | 0 | 0 | 0 | 0 | 1 | -90 | 90 | -0.13689 | -0.034671 | 0.13718 | 0.03485
13 | 11 | 1.4454 | 0.92503 | 2.4271e-09 | 0 | 0 | 0 | 0 | 0 | 1 | -90 | 90 | -0.029745 | -0.007465 | 0.029759 | 0.0074736
12 | 11 | 1.6798 | 1.075 | 2.8208e-09 | 0 | 0 | 0 | 0 | 0 | 1 | -90 | 90 | 0.055693 | 0.013995 | -0.055637 | -0.013959
29 | 31 | 0.27423 | 0.17551 | 1.3815e-09 | 0 | 0 | 0 | 0 | 0 | 1 | -90 | 90 | -0.33577 | -0.085148 | 0.3361 | 0.085359
16 | 17 | 0.49034 | 0.31382 | 8.2342e-10 | 0 | 0 | 0 | 0 | 0 | 1 | -90 | 90 | -0.097708 | -0.024572 | 0.097758 | 0.024603
16 | 18 | 2.2705 | 1.4531 | 3.8128e-09 | 0 | 0 | 0 | 0 | 0 | 1 | -90 | 90 | 0.082163 | 0.020676 | -0.081999 | -0.020571
17 | 19 | 0.021718 | 0.013899 | 7.2939e-11 | 0 | 0 | 0 | 0 | 0 | 1 | -90 | 90 | -0.14649 | -0.036816 | 0.14649 | 0.03682
18 | 20 | 2.3322 | 1.4926 | 3.9165e-09 | 0 | 0 | 0 | 0 | 0 | 1 | -90 | 90 | 0.046771 | 0.011742 | -0.046716 | -0.011708
19 | 28 | 0.32102 | 0.20546 | 1.6173e-09 | 0 | 0 | 0 | 0 | 0 | 1 | -90 | 90 | -0.19939 | -0.050078 | 0.19953 | 0.050165
20 | 37 | 3.1621 | 2.0238 | 5.31e-09 | 0 | 0 | 0 | 0 | 0 | 1 | -90 | 90 | 0.0034673 | 0.00086837 | -0.0034669 | -0.00086863
28 | 31 | 0.45405 | 0.29059 | 2.2874e-09 | 0 | 0 | 0 | 0 | 0 | 1 | -90 | 90 | -0.20889 | -0.05251 | 0.2091 | 0.052645
37 | 38 | 0.031242 | 0.019995 | 5.2464e-11 | 0 | 0 | 0 | 0 | 0 | 1 | -90 | 90 | 0.00090233 | 0.00022614 | -0.00090233 | -0.00022615
37 | 34 | 1.3154 | 0.84185 | 2.2089e-09 | 0 | 0 | 0 | 0 | 0 | 1 | -90 | 90 | 0.0025646 | 0.00064249 | -0.0025645 | -0.00064265
34 | 39 | 0.54235 | 0.3471 | 9.1075e-10 | 0 | 0 | 0 | 0 | 0 | 1 | -90 | 90 | 0.0025645 | 0.00064265 | -0.0025645 | -0.00064271