## bus_data
BUS_I | BUS_TYPE | Pd | Qd | Gs | Bs | area | Vm | Va | baseKV | zone | Vmax | Vmin
1 | 1 | 0.0062853 | 0.0015752 | 0 | 0 | 1 | 0.99299 | -0.13477 | 0.4 | 1 | 1.1 | 0.9
2 | 1 | 0.011126 | 0.0027885 | 0 | 0 | 1 | 0.99338 | -0.12718 | 0.4 | 1 | 1.1 | 0.9
3 | 1 | 0.0064224 | 0.0016096 | 0 | 0 | 1 | 0.99257 | -0.1428 | 0.4 | 1 | 1.1 | 0.9
4 | 1 | 0.0062842 | 0.001575 | 0 | 0 | 1 | 0.99368 | -0.12146 | 0.4 | 1 | 1.1 | 0.9
5 | 1 | 0.010771 | 0.0026995 | 0 | 0 | 1 | 0.99252 | -0.1439 | 0.4 | 1 | 1.1 | 0.9
6 | 1 | 0.010941 | 0.0027421 | 0 | 0 | 1 | 0.9946 | -0.10355 | 0.4 | 1 | 1.1 | 0.9
26 | 1 | 0.0057599 | 0.0014436 | 0 | 0 | 1 | 0.99219 | -0.1502 | 0.4 | 1 | 1.1 | 0.9
7 | 1 | 0.023886 | 0.0059864 | 0 | 0 | 1 | 0.99476 | -0.10048 | 0.4 | 1 | 1.1 | 0.9
27 | 1 | 0.0050672 | 0.00127 | 0 | 0 | 1 | 0.99217 | -0.15071 | 0.4 | 1 | 1.1 | 0.9
36 | 1 | 0 | 0 | 0 | 0 | 1 | 0.99566 | -0.083148 | 0.4 | 1 | 1.1 | 0.9
48 | 1 | 0.027503 | 0.0068928 | 0 | 0 | 1 | 0.99516 | -0.092923 | 0.4 | 1 | 1.1 | 0.9
16 | 1 | 0 | 0 | 0 | 0 | 1 | 0.99655 | -0.066017 | 0.4 | 1 | 1.1 | 0.9
8 | 3 | 0.028959 | 0.0072578 | 0 | 0 | 1 | 1 | 0 | 0.4 | 1 | 1.1 | 0.9
9 | 1 | 0.011129 | 0.0027892 | 0 | 0 | 1 | 0.9994 | -0.011593 | 0.4 | 1 | 1.1 | 0.9
10 | 1 | 0.0086742 | 0.002174 | 0 | 0 | 1 | 0.99999 | -0.00028564 | 0.4 | 1 | 1.1 | 0.9
11 | 1 | 0.02084 | 0.0052231 | 0 | 0 | 1 | 0.99866 | -0.02577 | 0.4 | 1 | 1.1 | 0.9
12 | 1 | 0.01776 | 0.004451 | 0 | 0 | 1 | 0.99985 | -0.0028035 | 0.4 | 1 | 1.1 | 0.9
24 | 1 | 0.020314 | 0.0050912 | 0 | 0 | 1 | 0.99864 | -0.026145 | 0.4 | 1 | 1.1 | 0.9
23 | 1 | 0.022525 | 0.0056452 | 0 | 0 | 1 | 0.99828 | -0.032805 | 0.4 | 1 | 1.1 | 0.9
25 | 1 | 0.02304 | 0.0057743 | 0 | 0 | 1 | 0.99789 | -0.040499 | 0.4 | 1 | 1.1 | 0.9
13 | 1 | 0.040231 | 0.010083 | 0 | 0 | 1 | 0.99292 | -0.13598 | 0.4 | 1 | 1.1 | 0.9
14 | 1 | 0.014837 | 0.0037185 | 0 | 0 | 1 | 0.99388 | -0.11739 | 0.4 | 1 | 1.1 | 0.9
15 | 1 | 0.032979 | 0.0082652 | 0 | 0 | 1 | 0.99124 | -0.1686 | 0.4 | 1 | 1.1 | 0.9
17 | 1 | 0.024535 | 0.0061491 | 0 | 0 | 1 | 0.99053 | -0.1823 | 0.4 | 1 | 1.1 | 0.9
18 | 1 | 0.039715 | 0.0099535 | 0 | 0 | 1 | 0.99536 | -0.089231 | 0.4 | 1 | 1.1 | 0.9
19 | 1 | 0.008825 | 0.0022118 | 0 | 0 | 1 | 0.99493 | -0.097463 | 0.4 | 1 | 1.1 | 0.9
20 | 1 | 0.022996 | 0.0057634 | 0 | 0 | 1 | 0.99663 | -0.06476 | 0.4 | 1 | 1.1 | 0.9
21 | 1 | 0.017479 | 0.0043805 | 0 | 0 | 1 | 0.99455 | -0.10479 | 0.4 | 1 | 1.1 | 0.9
22 | 1 | 0 | 0 | 0 | 0 | 1 | 0.99744 | -0.049049 | 0.4 | 1 | 1.1 | 0.9
34 | 1 | 0.0096932 | 0.0024293 | 0 | 0 | 1 | 0.99448 | -0.10615 | 0.4 | 1 | 1.1 | 0.9
42 | 1 | 0.021504 | 0.0053895 | 0 | 0 | 1 | 0.99611 | -0.074736 | 0.4 | 1 | 1.1 | 0.9
35 | 1 | 0.0029961 | 0.00075089 | 0 | 0 | 1 | 0.99439 | -0.10797 | 0.4 | 1 | 1.1 | 0.9
43 | 1 | 0.0095662 | 0.0023975 | 0 | 0 | 1 | 0.9961 | -0.074877 | 0.4 | 1 | 1.1 | 0.9
33 | 1 | 0.0025874 | 0.00064847 | 0 | 0 | 1 | 0.99198 | -0.15432 | 0.4 | 1 | 1.1 | 0.9
31 | 1 | 0.0053334 | 0.0013367 | 0 | 0 | 1 | 0.99197 | -0.15442 | 0.4 | 1 | 1.1 | 0.9
28 | 1 | 0.006266 | 0.0015704 | 0 | 0 | 1 | 0.99188 | -0.15625 | 0.4 | 1 | 1.1 | 0.9
29 | 1 | 0.0060923 | 0.0015269 | 0 | 0 | 1 | 0.99195 | -0.15479 | 0.4 | 1 | 1.1 | 0.9
40 | 1 | 0.0040191 | 0.0010073 | 0 | 0 | 1 | 0.9954 | -0.088535 | 0.4 | 1 | 1.1 | 0.9
38 | 1 | 0.0040049 | 0.0010037 | 0 | 0 | 1 | 0.99543 | -0.087948 | 0.4 | 1 | 1.1 | 0.9
45 | 1 | 0.0040277 | 0.0010094 | 0 | 0 | 1 | 0.99435 | -0.10882 | 0.4 | 1 | 1.1 | 0.9
37 | 1 | 0.01094 | 0.0027419 | 0 | 0 | 1 | 0.99545 | -0.087439 | 0.4 | 1 | 1.1 | 0.9
39 | 1 | 0.0040413 | 0.0010128 | 0 | 0 | 1 | 0.99553 | -0.085877 | 0.4 | 1 | 1.1 | 0.9
41 | 1 | 0.0036721 | 0.00092031 | 0 | 0 | 1 | 0.9957 | -0.082674 | 0.4 | 1 | 1.1 | 0.9
44 | 1 | 0.0085979 | 0.0021548 | 0 | 0 | 1 | 0.99588 | -0.079296 | 0.4 | 1 | 1.1 | 0.9

## generator_data
GEN_BUS | PG | QG | QMAX | QMIN | VG | MBASE | GEN_STATUS | PMAX | PMIN
8 | 0.57469 | 0.14498 | 10 | -10 | 1 | 100 | 1 | 10 | 0

## branch_data
F_BUS | T_BUS | BR_R | BR_X | BR_B | RATE_A | RATE_B | RATE_C | TAP | SHIFT | BR_STATUS | ANGMIN | ANGMAX | P_in | Q_in | P_out | Q_out
1 | 2 | 0.61487 | 0.39352 | 1.0325e-09 | 0 | 0 | 0 | 0 | 0 | 1 | -90 | 90 | -0.05462 | -0.013702 | 0.05464 | 0.013715
1 | 3 | 0.73472 | 0.47022 | 1.2338e-09 | 0 | 0 | 0 | 0 | 0 | 1 | -90 | 90 | 0.048335 | 0.012127 | -0.048316 | -0.012115
2 | 4 | 0.38524 | 0.24656 | 6.4693e-10 | 0 | 0 | 0 | 0 | 0 | 1 | -90 | 90 | -0.065766 | -0.016503 | 0.065784 | 0.016514
3 | 5 | 0.11543 | 0.073873 | 1.9383e-10 | 0 | 0 | 0 | 0 | 0 | 1 | -90 | 90 | 0.041894 | 0.010505 | -0.041892 | -0.010504
4 | 6 | 1.1017 | 0.70512 | 1.8501e-09 | 0 | 0 | 0 | 0 | 0 | 1 | -90 | 90 | -0.072068 | -0.018089 | 0.07213 | 0.018129
5 | 26 | 0.89432 | 0.57237 | 1.5018e-09 | 0 | 0 | 0 | 0 | 0 | 1 | -90 | 90 | 0.03112 | 0.0078046 | -0.031111 | -0.0077987
6 | 7 | 0.16421 | 0.1051 | 2.7576e-10 | 0 | 0 | 0 | 0 | 0 | 1 | -90 | 90 | -0.083071 | -0.020871 | 0.083083 | 0.020879
26 | 27 | 0.088494 | 0.056636 | 1.4861e-10 | 0 | 0 | 0 | 0 | 0 | 1 | -90 | 90 | 0.025351 | 0.0063552 | -0.025351 | -0.0063548
7 | 36 | 0.72029 | 0.46099 | 1.2096e-09 | 0 | 0 | 0 | 0 | 0 | 1 | -90 | 90 | -0.10697 | -0.026865 | 0.10706 | 0.026921
27 | 33 | 0.78591 | 0.50298 | 1.3197e-09 | 0 | 0 | 0 | 0 | 0 | 1 | -90 | 90 | 0.020283 | 0.0050848 | -0.02028 | -0.0050827
36 | 48 | 1.5785 | 1.0103 | 2.6508e-09 | 0 | 0 | 0 | 0 | 0 | 1 | -90 | 90 | 0.027515 | 0.0069008 | -0.027503 | -0.0068928
36 | 16 | 0.56719 | 0.363 | 9.5246e-10 | 0 | 0 | 0 | 0 | 0 | 1 | -90 | 90 | -0.13457 | -0.033822 | 0.13468 | 0.033893
16 | 23 | 0.59981 | 0.38388 | 2.0145e-09 | 0 | 0 | 0 | 0 | 0 | 1 | -90 | 90 | -0.24773 | -0.062408 | 0.24813 | 0.06266
16 | 14 | 2.026 | 1.2966 | 3.4022e-09 | 0 | 0 | 0 | 0 | 0 | 1 | -90 | 90 | 0.11305 | 0.028515 | -0.11277 | -0.028338
8 | 9 | 0.20991 | 0.13434 | 1.0575e-09 | 0 | 0 | 0 | 0 | 0 | 1 | -90 | 90 | 0.24821 | 0.062522 | -0.24808 | -0.062434
8 | 10 | 0.0043272 | 0.0027694 | 2.18e-11 | 0 | 0 | 0 | 0 | 0 | 1 | -90 | 90 | 0.29752 | 0.075204 | -0.29751 | -0.075201
9 | 11 | 0.26843 | 0.17179 | 1.3523e-09 | 0 | 0 | 0 | 0 | 0 | 1 | -90 | 90 | 0.23695 | 0.059645 | -0.23679 | -0.059542
10 | 12 | 0.03929 | 0.025146 | 1.9794e-10 | 0 | 0 | 0 | 0 | 0 | 1 | -90 | 90 | 0.28884 | 0.073027 | -0.2888 | -0.073005
11 | 24 | 0.0077817 | 0.0049803 | 3.9203e-11 | 0 | 0 | 0 | 0 | 0 | 1 | -90 | 90 | 0.21595 | 0.054319 | -0.21594 | -0.054317
12 | 23 | 0.49817 | 0.31883 | 2.5097e-09 | 0 | 0 | 0 | 0 | 0 | 1 | -90 | 90 | 0.27104 | 0.068554 | -0.27065 | -0.068305
24 | 25 | 0.3286 | 0.2103 | 1.6554e-09 | 0 | 0 | 0 | 0 | 0 | 1 | -90 | 90 | 0.19563 | 0.049225 | -0.19549 | -0.04914
25 | 22 | 0.22166 | 0.14186 | 7.4445e-10 | 0 | 0 | 0 | 0 | 0 | 1 | -90 | 90 | 0.17245 | 0.043365 | -0.17238 | -0.04332
13 | 14 | 0.84105 | 0.53827 | 1.4124e-09 | 0 | 0 | 0 | 0 | 0 | 1 | -90 | 90 | -0.09785 | -0.024564 | 0.097937 | 0.024619
13 | 15 | 2.5019 | 1.6012 | 4.2014e-09 | 0 | 0 | 0 | 0 | 0 | 1 | -90 | 90 | 0.057619 | 0.014481 | -0.05753 | -0.014424
15 | 17 | 2.4584 | 1.5734 | 4.1283e-09 | 0 | 0 | 0 | 0 | 0 | 1 | -90 | 90 | 0.024551 | 0.006159 | -0.024535 | -0.0061491
18 | 19 | 0.84937 | 0.54359 | 1.4263e-09 | 0 | 0 | 0 | 0 | 0 | 1 | -90 | 90 | 0.043051 | 0.010801 | -0.043034 | -0.01079
18 | 20 | 1.3151 | 0.84169 | 2.2085e-09 | 0 | 0 | 0 | 0 | 0 | 1 | -90 | 90 | -0.082766 | -0.020754 | 0.082863 | 0.020816
19 | 21 | 0.95072 | 0.60846 | 1.5965e-09 | 0 | 0 | 0 | 0 | 0 | 1 | -90 | 90 | 0.034209 | 0.0085785 | -0.034197 | -0.008571
20 | 22 | 0.66209 | 0.42374 | 1.1118e-09 | 0 | 0 | 0 | 0 | 0 | 1 | -90 | 90 | -0.10586 | -0.026579 | 0.10594 | 0.02663
21 | 34 | 0.35979 | 0.23027 | 6.0419e-10 | 0 | 0 | 0 | 0 | 0 | 1 | -90 | 90 | 0.016719 | 0.0041904 | -0.016718 | -0.0041898
22 | 42 | 1.7242 | 1.1035 | 2.8954e-09 | 0 | 0 | 0 | 0 | 0 | 1 | -90 | 90 | 0.066445 | 0.01669 | -0.066364 | -0.016638
34 | 35 | 1.1454 | 0.73306 | 1.9235e-09 | 0 | 0 | 0 | 0 | 0 | 1 | -90 | 90 | 0.0070245 | 0.0017605 | -0.0070239 | -0.0017603
42 | 43 | 0.014014 | 0.0089692 | 2.3534e-11 | 0 | 0 | 0 | 0 | 0 | 1 | -90 | 90 | 0.044859 | 0.011249 | -0.044859 | -0.011249
35 | 45 | 0.94033 | 0.60181 | 1.5791e-09 | 0 | 0 | 0 | 0 | 0 | 1 | -90 | 90 | 0.0040278 | 0.0010094 | -0.0040277 | -0.0010094
43 | 44 | 0.55695 | 0.35645 | 9.3528e-10 | 0 | 0 | 0 | 0 | 0 | 1 | -90 | 90 | 0.035293 | 0.0088513 | -0.035285 | -0.0088466
33 | 31 | 0.023613 | 0.015112 | 3.9652e-11 | 0 | 0 | 0 | 0 | 0 | 1 | -90 | 90 | 0.017692 | 0.0044342 | -0.017692 | -0.0044342
31 | 29 | 0.13356 | 0.085479 | 2.2428e-10 | 0 | 0 | 0 | 0 | 0 | 1 | -90 | 90 | 0.012359 | 0.0030975 | -0.012359 | -0.0030974
28 | 29 | 1.031 | 0.65986 | 1.7314e-09 | 0 | 0 | 0 | 0 | 0 | 1 | -90 | 90 | -0.006266 | -0.0015704 | 0.0062664 | 0.0015705
40 | 38 | 0.64886 | 0.41527 | 1.0896e-09 | 0 | 0 | 0 | 0 | 0 | 1 | -90 | 90 | -0.0040191 | -0.0010073 | 0.0040192 | 0.0010072
38 | 37 | 0.28171 | 0.18029 | 4.7306e-10 | 0 | 0 | 0 | 0 | 0 | 1 | -90 | 90 | -0.0080241 | -0.002011 | 0.0080243 | 0.002011
37 | 39 | 0.36574 | 0.23408 | 6.1418e-10 | 0 | 0 | 0 | 0 | 0 | 1 | -90 | 90 | -0.018965 | -0.004753 | 0.018966 | 0.0047538
39 | 41 | 0.61872 | 0.39598 | 1.039e-09 | 0 | 0 | 0 | 0 | 0 | 1 | -90 | 90 | -0.023007 | -0.0057667 | 0.023011 | 0.0057688
41 | 44 | 0.56271 | 0.36013 | 9.4494e-10 | 0 | 0 | 0 | 0 | 0 | 1 | -90 | 90 | -0.026683 | -0.0066891 | 0.026687 | 0.0066918