## bus_data
BUS_I | BUS_TYPE | Pd | Qd | Gs | Bs | area | Vm | Va | baseKV | zone | Vmax | Vmin
1 | 1 | 0.0050228 | 0.0012588 | 0 | 0 | 1 | 0.98743 | -0.24039 | 0.4 | 1 | 1.1 | 0.9
2 | 1 | 0.0050221 | 0.0012587 | 0 | 0 | 1 | 0.98738 | -0.24133 | 0.4 | 1 | 1.1 | 0.9
3 | 1 | 0.0061856 | 0.0015503 | 0 | 0 | 1 | 0.9875 | -0.23916 | 0.4 | 1 | 1.1 | 0.9
5 | 1 | 0.0092722 | 0.0023238 | 0 | 0 | 1 | 0.98756 | -0.23781 | 0.4 | 1 | 1.1 | 0.9
31 | 1 | 0.0051739 | 0.0012967 | 0 | 0 | 1 | 0.98776 | -0.23397 | 0.4 | 1 | 1.1 | 0.9
49 | 1 | 0.0048472 | 0.0012148 | 0 | 0 | 1 | 0.98779 | -0.23345 | 0.4 | 1 | 1.1 | 0.9
6 | 1 | 0.0064068 | 0.0016057 | 0 | 0 | 1 | 0.98887 | -0.21248 | 0.4 | 1 | 1.1 | 0.9
7 | 1 | 0.0057907 | 0.0014513 | 0 | 0 | 1 | 0.98906 | -0.20878 | 0.4 | 1 | 1.1 | 0.9
8 | 1 | 0.0038077 | 0.0009543 | 0 | 0 | 1 | 0.98854 | -0.21875 | 0.4 | 1 | 1.1 | 0.9
9 | 1 | 0.0035218 | 0.00088265 | 0 | 0 | 1 | 0.98975 | -0.19534 | 0.4 | 1 | 1.1 | 0.9
10 | 1 | 0.0042524 | 0.0010657 | 0 | 0 | 1 | 0.98817 | -0.2261 | 0.4 | 1 | 1.1 | 0.9
38 | 1 | 0 | 0 | 0 | 0 | 1 | 0.99009 | -0.18879 | 0.4 | 1 | 1.1 | 0.9
70 | 1 | 0.0038381 | 0.00096192 | 0 | 0 | 1 | 0.98812 | -0.22704 | 0.4 | 1 | 1.1 | 0.9
42 | 1 | 0.0036873 | 0.00092412 | 0 | 0 | 1 | 0.99154 | -0.16107 | 0.4 | 1 | 1.1 | 0.9
40 | 1 | 0.0049002 | 0.0012281 | 0 | 0 | 1 | 0.98989 | -0.19263 | 0.4 | 1 | 1.1 | 0.9
69 | 1 | 0.0062437 | 0.0015648 | 0 | 0 | 1 | 0.98795 | -0.23026 | 0.4 | 1 | 1.1 | 0.9
11 | 1 | 0.0039003 | 0.0009775 | 0 | 0 | 1 | 0.99236 | -0.14587 | 0.4 | 1 | 1.1 | 0.9
12 | 1 | 0.0038387 | 0.00096208 | 0 | 0 | 1 | 0.99213 | -0.15038 | 0.4 | 1 | 1.1 | 0.9
13 | 1 | 0.0037524 | 0.00094045 | 0 | 0 | 1 | 0.99249 | -0.14343 | 0.4 | 1 | 1.1 | 0.9
14 | 1 | 0.0018152 | 0.00045493 | 0 | 0 | 1 | 0.99207 | -0.15157 | 0.4 | 1 | 1.1 | 0.9
15 | 1 | 0.035815 | 0.0089762 | 0 | 0 | 1 | 0.99339 | -0.1261 | 0.4 | 1 | 1.1 | 0.9
58 | 1 | 0.003544 | 0.00088821 | 0 | 0 | 1 | 0.99181 | -0.1565 | 0.4 | 1 | 1.1 | 0.9
39 | 1 | 0 | 0 | 0 | 0 | 1 | 0.99473 | -0.10013 | 0.4 | 1 | 1.1 | 0.9
57 | 1 | 0.0035483 | 0.00088929 | 0 | 0 | 1 | 0.99154 | -0.16189 | 0.4 | 1 | 1.1 | 0.9
48 | 1 | 0.0029064 | 0.00072841 | 0 | 0 | 1 | 0.99712 | -0.054622 | 0.4 | 1 | 1.1 | 0.9
46 | 1 | 0.018722 | 0.0046921 | 0 | 0 | 1 | 0.99266 | -0.1396 | 0.4 | 1 | 1.1 | 0.9
32 | 1 | 0 | 0 | 0 | 0 | 1 | 0.98947 | -0.20127 | 0.4 | 1 | 1.1 | 0.9
33 | 1 | 0 | 0 | 0 | 0 | 1 | 0.9853 | -0.28179 | 0.4 | 1 | 1.1 | 0.9
36 | 1 | 0.004334 | 0.0010862 | 0 | 0 | 1 | 0.9902 | -0.18725 | 0.4 | 1 | 1.1 | 0.9
73 | 1 | 0 | 0 | 0 | 0 | 1 | 0.98488 | -0.29002 | 0.4 | 1 | 1.1 | 0.9
71 | 1 | 0.010885 | 0.0027281 | 0 | 0 | 1 | 0.985 | -0.28771 | 0.4 | 1 | 1.1 | 0.9
19 | 1 | 0.003779 | 0.00094711 | 0 | 0 | 1 | 0.99092 | -0.17378 | 0.4 | 1 | 1.1 | 0.9
17 | 1 | 0.0039851 | 0.00099877 | 0 | 0 | 1 | 0.99094 | -0.17343 | 0.4 | 1 | 1.1 | 0.9
18 | 1 | 0.0035925 | 0.00090036 | 0 | 0 | 1 | 0.99096 | -0.173 | 0.4 | 1 | 1.1 | 0.9
20 | 1 | 0.0041818 | 0.0010481 | 0 | 0 | 1 | 0.99102 | -0.17198 | 0.4 | 1 | 1.1 | 0.9
21 | 1 | 0.0036072 | 0.00090406 | 0 | 0 | 1 | 0.99106 | -0.17103 | 0.4 | 1 | 1.1 | 0.9
29 | 1 | 0.0034544 | 0.00086575 | 0 | 0 | 1 | 0.99114 | -0.16959 | 0.4 | 1 | 1.1 | 0.9
27 | 1 | 0.0033616 | 0.00084251 | 0 | 0 | 1 | 0.99123 | -0.16781 | 0.4 | 1 | 1.1 | 0.9
22 | 1 | 0.0036038 | 0.0009032 | 0 | 0 | 1 | 0.99841 | -0.030127 | 0.4 | 1 | 1.1 | 0.9
23 | 1 | 0.0035956 | 0.00090115 | 0 | 0 | 1 | 0.99921 | -0.015047 | 0.4 | 1 | 1.1 | 0.9
24 | 1 | 0.0036918 | 0.00092525 | 0 | 0 | 1 | 0.9983 | -0.032285 | 0.4 | 1 | 1.1 | 0.9
25 | 1 | 0.0037326 | 0.00093547 | 0 | 0 | 1 | 0.99923 | -0.014646 | 0.4 | 1 | 1.1 | 0.9
26 | 1 | 0.02057 | 0.0051553 | 0 | 0 | 1 | 0.99774 | -0.04287 | 0.4 | 1 | 1.1 | 0.9
64 | 3 | 0.0033597 | 0.00084203 | 0 | 0 | 1 | 1 | 0 | 0.4 | 1 | 1.1 | 0.9
52 | 1 | 0.020376 | 0.0051067 | 0 | 0 | 1 | 0.99726 | -0.051918 | 0.4 | 1 | 1.1 | 0.9
62 | 1 | 0.0037021 | 0.00092783 | 0 | 0 | 1 | 0.99991 | -0.0016351 | 0.4 | 1 | 1.1 | 0.9
28 | 1 | 0.0033046 | 0.00082822 | 0 | 0 | 1 | 0.99132 | -0.16605 | 0.4 | 1 | 1.1 | 0.9
30 | 1 | 0.0030322 | 0.00075994 | 0 | 0 | 1 | 0.9915 | -0.16258 | 0.4 | 1 | 1.1 | 0.9
34 | 1 | 0.0043349 | 0.0010864 | 0 | 0 | 1 | 0.99147 | -0.16273 | 0.4 | 1 | 1.1 | 0.9
77 | 1 | 0.028779 | 0.0072126 | 0 | 0 | 1 | 0.98227 | -0.34089 | 0.4 | 1 | 1.1 | 0.9
35 | 1 | 0.00773 | 0.0019373 | 0 | 0 | 1 | 0.99269 | -0.13934 | 0.4 | 1 | 1.1 | 0.9
37 | 1 | 0.0099507 | 0.0024939 | 0 | 0 | 1 | 0.99433 | -0.10803 | 0.4 | 1 | 1.1 | 0.9
50 | 1 | 0.0087412 | 0.0021907 | 0 | 0 | 1 | 0.99466 | -0.10177 | 0.4 | 1 | 1.1 | 0.9
51 | 1 | 0.0056756 | 0.0014224 | 0 | 0 | 1 | 0.99587 | -0.078582 | 0.4 | 1 | 1.1 | 0.9
47 | 1 | 0.019241 | 0.0048221 | 0 | 0 | 1 | 0.99207 | -0.15092 | 0.4 | 1 | 1.1 | 0.9
41 | 1 | 0 | 0 | 0 | 0 | 1 | 0.98579 | -0.27094 | 0.4 | 1 | 1.1 | 0.9
43 | 1 | 0 | 0 | 0 | 0 | 1 | 0.97236 | -0.53267 | 0.4 | 1 | 1.1 | 0.9
82 | 1 | 0.030447 | 0.0076308 | 0 | 0 | 1 | 0.9746 | -0.48861 | 0.4 | 1 | 1.1 | 0.9
80 | 1 | 0.076541 | 0.019183 | 0 | 0 | 1 | 0.97179 | -0.54395 | 0.4 | 1 | 1.1 | 0.9
44 | 1 | 0 | 0 | 0 | 0 | 1 | 0.97847 | -0.41272 | 0.4 | 1 | 1.1 | 0.9
81 | 1 | 0.017218 | 0.0043153 | 0 | 0 | 1 | 0.9717 | -0.54584 | 0.4 | 1 | 1.1 | 0.9
79 | 1 | 0.0066874 | 0.001676 | 0 | 0 | 1 | 0.97937 | -0.39774 | 0.4 | 1 | 1.1 | 0.9
78 | 1 | 0.0067419 | 0.0016897 | 0 | 0 | 1 | 0.97951 | -0.39491 | 0.4 | 1 | 1.1 | 0.9
55 | 1 | 0.0065253 | 0.0016354 | 0 | 0 | 1 | 0.99694 | -0.058146 | 0.4 | 1 | 1.1 | 0.9
53 | 1 | 0.0064811 | 0.0016243 | 0 | 0 | 1 | 0.99743 | -0.048879 | 0.4 | 1 | 1.1 | 0.9
54 | 1 | 0.0095688 | 0.0023982 | 0 | 0 | 1 | 0.99761 | -0.045516 | 0.4 | 1 | 1.1 | 0.9
56 | 1 | 0.0036197 | 0.00090718 | 0 | 0 | 1 | 0.99785 | -0.040828 | 0.4 | 1 | 1.1 | 0.9
59 | 1 | 0.0036181 | 0.00090679 | 0 | 0 | 1 | 0.99823 | -0.033637 | 0.4 | 1 | 1.1 | 0.9
65 | 1 | 0.0032942 | 0.00082561 | 0 | 0 | 1 | 0.99826 | -0.033003 | 0.4 | 1 | 1.1 | 0.9
66 | 1 | 0.0036112 | 0.00090504 | 0 | 0 | 1 | 0.99862 | -0.026144 | 0.4 | 1 | 1.1 | 0.9
60 | 1 | 0.0032972 | 0.00082635 | 0 | 0 | 1 | 0.99956 | -0.0082699 | 0.4 | 1 | 1.1 | 0.9
61 | 1 | 0.00369 | 0.00092481 | 0 | 0 | 1 | 0.99947 | -0.010142 | 0.4 | 1 | 1.1 | 0.9
63 | 1 | 0.0032963 | 0.00082612 | 0 | 0 | 1 | 0.99911 | -0.016853 | 0.4 | 1 | 1.1 | 0.9
68 | 1 | 0.0036146 | 0.0009059 | 0 | 0 | 1 | 0.99904 | -0.018339 | 0.4 | 1 | 1.1 | 0.9
67 | 1 | 0.0032922 | 0.0008251 | 0 | 0 | 1 | 0.99868 | -0.025099 | 0.4 | 1 | 1.1 | 0.9
75 | 1 | 0.0099748 | 0.0024999 | 0 | 0 | 1 | 0.98089 | -0.36794 | 0.4 | 1 | 1.1 | 0.9
74 | 1 | 0.012612 | 0.0031609 | 0 | 0 | 1 | 0.98023 | -0.38071 | 0.4 | 1 | 1.1 | 0.9
76 | 1 | 0.011474 | 0.0028758 | 0 | 0 | 1 | 0.9798 | -0.38918 | 0.4 | 1 | 1.1 | 0.9

## generator_data
GEN_BUS | PG | QG | QMAX | QMIN | VG | MBASE | GEN_STATUS | PMAX | PMIN
64 | 0.58294 | 0.14878 | 10 | -10 | 1 | 100 | 1 | 10 | 0

## branch_data
F_BUS | T_BUS | BR_R | BR_X | BR_B | RATE_A | RATE_B | RATE_C | TAP | SHIFT | BR_STATUS | ANGMIN | ANGMAX | P_in | Q_in | P_out | Q_out
1 | 2 | 0.81586 | 0.52215 | 1.3701e-09 | 0 | 0 | 0 | 0 | 0 | 1 | -90 | 90 | 0.0050223 | 0.0012587 | -0.0050221 | -0.0012587
1 | 3 | 0.53528 | 0.34258 | 8.9888e-10 | 0 | 0 | 0 | 0 | 0 | 1 | -90 | 90 | -0.010045 | -0.0025175 | 0.010046 | 0.0025178
3 | 5 | 0.36545 | 0.23389 | 6.1369e-10 | 0 | 0 | 0 | 0 | 0 | 1 | -90 | 90 | -0.016231 | -0.004068 | 0.016232 | 0.0040687
5 | 31 | 0.65808 | 0.42117 | 1.1051e-09 | 0 | 0 | 0 | 0 | 0 | 1 | -90 | 90 | -0.025505 | -0.0063925 | 0.025509 | 0.0063954
31 | 49 | 0.073859 | 0.04727 | 1.2403e-10 | 0 | 0 | 0 | 0 | 0 | 1 | -90 | 90 | -0.030683 | -0.0076921 | 0.030684 | 0.0076925
49 | 69 | 0.3928 | 0.25139 | 6.5962e-10 | 0 | 0 | 0 | 0 | 0 | 1 | -90 | 90 | -0.035531 | -0.0089074 | 0.035536 | 0.0089108
6 | 7 | 0.27003 | 0.17282 | 4.5346e-10 | 0 | 0 | 0 | 0 | 0 | 1 | -90 | 90 | -0.060127 | -0.01509 | 0.060138 | 0.015097
6 | 8 | 0.51208 | 0.32773 | 8.5991e-10 | 0 | 0 | 0 | 0 | 0 | 1 | -90 | 90 | 0.05372 | 0.013484 | -0.053704 | -0.013474
7 | 9 | 0.89541 | 0.57306 | 1.5036e-09 | 0 | 0 | 0 | 0 | 0 | 1 | -90 | 90 | -0.065928 | -0.016548 | 0.065971 | 0.016575
8 | 10 | 0.64491 | 0.41274 | 1.083e-09 | 0 | 0 | 0 | 0 | 0 | 1 | -90 | 90 | 0.049897 | 0.01252 | -0.049879 | -0.012509
9 | 38 | 0.41445 | 0.26525 | 6.9597e-10 | 0 | 0 | 0 | 0 | 0 | 1 | -90 | 90 | -0.069493 | -0.017457 | 0.069514 | 0.017471
10 | 70 | 0.090569 | 0.057964 | 1.5209e-10 | 0 | 0 | 0 | 0 | 0 | 1 | -90 | 90 | 0.045627 | 0.011443 | -0.045625 | -0.011442
38 | 42 | 0.61456 | 0.39332 | 3.0961e-09 | 0 | 0 | 0 | 0 | 0 | 1 | -90 | 90 | -0.20068 | -0.051143 | 0.20095 | 0.051315
38 | 40 | 0.13065 | 0.083617 | 6.582e-10 | 0 | 0 | 0 | 0 | 0 | 1 | -90 | 90 | 0.13117 | 0.033672 | -0.13114 | -0.033656
70 | 69 | 0.33696 | 0.21565 | 5.6585e-10 | 0 | 0 | 0 | 0 | 0 | 1 | -90 | 90 | 0.041787 | 0.01048 | -0.04178 | -0.010476
42 | 47 | 0.22129 | 0.14163 | 1.1148e-09 | 0 | 0 | 0 | 0 | 0 | 1 | -90 | 90 | -0.20464 | -0.052239 | 0.20474 | 0.052303
40 | 41 | 2.7574 | 1.7647 | 1.3891e-08 | 0 | 0 | 0 | 0 | 0 | 1 | -90 | 90 | 0.12624 | 0.032428 | -0.12576 | -0.032124
11 | 12 | 0.44187 | 0.2828 | 7.4202e-10 | 0 | 0 | 0 | 0 | 0 | 1 | -90 | 90 | 0.045088 | 0.011316 | -0.045078 | -0.01131
11 | 13 | 0.21988 | 0.14072 | 3.6924e-10 | 0 | 0 | 0 | 0 | 0 | 1 | -90 | 90 | -0.048988 | -0.012294 | 0.048994 | 0.012297
12 | 14 | 0.12759 | 0.081655 | 2.1425e-10 | 0 | 0 | 0 | 0 | 0 | 1 | -90 | 90 | 0.04124 | 0.010348 | -0.041237 | -0.010347
13 | 15 | 1.4532 | 0.93006 | 2.4404e-09 | 0 | 0 | 0 | 0 | 0 | 1 | -90 | 90 | -0.052747 | -0.013238 | 0.05279 | 0.013265
14 | 58 | 0.55122 | 0.35278 | 9.2565e-10 | 0 | 0 | 0 | 0 | 0 | 1 | -90 | 90 | 0.039422 | 0.0098916 | -0.039413 | -0.0098858
15 | 39 | 1.2996 | 0.83174 | 2.1824e-09 | 0 | 0 | 0 | 0 | 0 | 1 | -90 | 90 | -0.088605 | -0.022242 | 0.088715 | 0.022312
58 | 57 | 0.66288 | 0.42425 | 1.1132e-09 | 0 | 0 | 0 | 0 | 0 | 1 | -90 | 90 | 0.035869 | 0.0089976 | -0.03586 | -0.0089918
39 | 48 | 0.6156 | 0.39398 | 3.1013e-09 | 0 | 0 | 0 | 0 | 0 | 1 | -90 | 90 | -0.332 | -0.084504 | 0.33273 | 0.084971
39 | 46 | 0.72737 | 0.46552 | 3.6643e-09 | 0 | 0 | 0 | 0 | 0 | 1 | -90 | 90 | 0.24329 | 0.062192 | -0.24282 | -0.061896
57 | 30 | 0.094542 | 0.060507 | 1.5876e-10 | 0 | 0 | 0 | 0 | 0 | 1 | -90 | 90 | 0.032311 | 0.0081025 | -0.03231 | -0.0081018
48 | 52 | 0.036349 | 0.023264 | 1.8312e-10 | 0 | 0 | 0 | 0 | 0 | 1 | -90 | 90 | -0.33564 | -0.085699 | 0.33568 | 0.085727
46 | 47 | 0.22576 | 0.14449 | 1.1373e-09 | 0 | 0 | 0 | 0 | 0 | 1 | -90 | 90 | 0.2241 | 0.057204 | -0.22398 | -0.057125
32 | 33 | 4.0367 | 2.5835 | 6.7786e-09 | 0 | 0 | 0 | 0 | 0 | 1 | -90 | 90 | 0.087811 | 0.02226 | -0.087472 | -0.022044
32 | 36 | 0.70648 | 0.45215 | 1.1864e-09 | 0 | 0 | 0 | 0 | 0 | 1 | -90 | 90 | -0.087811 | -0.02226 | 0.08787 | 0.022298
33 | 73 | 0.46937 | 0.3004 | 7.8821e-10 | 0 | 0 | 0 | 0 | 0 | 1 | -90 | 90 | 0.076584 | 0.019314 | -0.076554 | -0.019295
33 | 71 | 2.368 | 1.5156 | 3.9766e-09 | 0 | 0 | 0 | 0 | 0 | 1 | -90 | 90 | 0.010888 | 0.0027297 | -0.010885 | -0.0027281
36 | 34 | 1.1796 | 0.75494 | 1.9809e-09 | 0 | 0 | 0 | 0 | 0 | 1 | -90 | 90 | -0.092204 | -0.023384 | 0.092313 | 0.023453
73 | 77 | 2.8924 | 1.8511 | 4.8571e-09 | 0 | 0 | 0 | 0 | 0 | 1 | -90 | 90 | 0.076554 | 0.019295 | -0.076368 | -0.019177
19 | 17 | 0.40348 | 0.25823 | 6.7756e-10 | 0 | 0 | 0 | 0 | 0 | 1 | -90 | 90 | -0.003779 | -0.00094711 | 0.0037791 | 0.00094709
17 | 18 | 0.24453 | 0.1565 | 4.1063e-10 | 0 | 0 | 0 | 0 | 0 | 1 | -90 | 90 | -0.0077642 | -0.0019459 | 0.0077644 | 0.0019459
18 | 20 | 0.3928 | 0.25139 | 6.5961e-10 | 0 | 0 | 0 | 0 | 0 | 1 | -90 | 90 | -0.011357 | -0.0028463 | 0.011357 | 0.0028466
20 | 21 | 0.26933 | 0.17237 | 4.5227e-10 | 0 | 0 | 0 | 0 | 0 | 1 | -90 | 90 | -0.015539 | -0.0038946 | 0.01554 | 0.003895
21 | 29 | 0.33126 | 0.212 | 5.5627e-10 | 0 | 0 | 0 | 0 | 0 | 1 | -90 | 90 | -0.019147 | -0.0047991 | 0.019148 | 0.0047999
29 | 27 | 0.34817 | 0.22283 | 5.8467e-10 | 0 | 0 | 0 | 0 | 0 | 1 | -90 | 90 | -0.022603 | -0.0056656 | 0.022605 | 0.0056668
27 | 28 | 0.29865 | 0.19114 | 5.0151e-10 | 0 | 0 | 0 | 0 | 0 | 1 | -90 | 90 | -0.025966 | -0.0065093 | 0.025969 | 0.0065106
22 | 23 | 0.17754 | 0.11363 | 8.9441e-10 | 0 | 0 | 0 | 0 | 0 | 1 | -90 | 90 | -0.38431 | -0.098066 | 0.38459 | 0.098245
22 | 24 | 0.025617 | 0.016395 | 1.2905e-10 | 0 | 0 | 0 | 0 | 0 | 1 | -90 | 90 | 0.38071 | 0.097163 | -0.38067 | -0.097137
23 | 25 | 0.0046891 | 0.0030011 | 2.3623e-11 | 0 | 0 | 0 | 0 | 0 | 1 | -90 | 90 | -0.38819 | -0.099146 | 0.3882 | 0.099151
24 | 26 | 0.12687 | 0.081194 | 6.3913e-10 | 0 | 0 | 0 | 0 | 0 | 1 | -90 | 90 | 0.37698 | 0.096212 | -0.37678 | -0.096089
25 | 64 | 0.16943 | 0.10844 | 8.5357e-10 | 0 | 0 | 0 | 0 | 0 | 1 | -90 | 90 | -0.39193 | -0.10009 | 0.39221 | 0.10026
26 | 52 | 0.11465 | 0.073378 | 5.776e-10 | 0 | 0 | 0 | 0 | 0 | 1 | -90 | 90 | 0.35621 | 0.090934 | -0.35606 | -0.090834
64 | 62 | 0.039497 | 0.025278 | 1.9898e-10 | 0 | 0 | 0 | 0 | 0 | 1 | -90 | 90 | 0.18738 | 0.047674 | -0.18736 | -0.047665
62 | 60 | 0.16346 | 0.10462 | 8.235e-10 | 0 | 0 | 0 | 0 | 0 | 1 | -90 | 90 | 0.18366 | 0.046737 | -0.1836 | -0.0467
28 | 30 | 0.5218 | 0.33395 | 8.7625e-10 | 0 | 0 | 0 | 0 | 0 | 1 | -90 | 90 | -0.029273 | -0.0073389 | 0.029278 | 0.0073419
34 | 35 | 1.0764 | 0.68892 | 1.8076e-09 | 0 | 0 | 0 | 0 | 0 | 1 | -90 | 90 | -0.096648 | -0.02454 | 0.096757 | 0.024609
77 | 75 | 2.459 | 1.5738 | 4.1294e-09 | 0 | 0 | 0 | 0 | 0 | 1 | -90 | 90 | 0.04759 | 0.011964 | -0.047528 | -0.011925
35 | 37 | 1.3376 | 0.85606 | 2.2462e-09 | 0 | 0 | 0 | 0 | 0 | 1 | -90 | 90 | -0.10449 | -0.026547 | 0.10464 | 0.026647
37 | 50 | 0.24472 | 0.15662 | 4.1095e-10 | 0 | 0 | 0 | 0 | 0 | 1 | -90 | 90 | -0.1146 | -0.029141 | 0.11463 | 0.029163
50 | 51 | 0.84207 | 0.53893 | 1.4141e-09 | 0 | 0 | 0 | 0 | 0 | 1 | -90 | 90 | -0.12337 | -0.031354 | 0.12351 | 0.031442
51 | 55 | 0.71088 | 0.45497 | 1.1938e-09 | 0 | 0 | 0 | 0 | 0 | 1 | -90 | 90 | -0.12918 | -0.032865 | 0.12931 | 0.032946
41 | 44 | 4.935 | 3.1584 | 1.6575e-08 | 0 | 0 | 0 | 0 | 0 | 1 | -90 | 90 | 0.12576 | 0.032124 | -0.12491 | -0.031578
43 | 82 | 1.9964 | 1.2777 | 3.3525e-09 | 0 | 0 | 0 | 0 | 0 | 1 | -90 | 90 | -0.093812 | -0.023532 | 0.094009 | 0.023658
43 | 80 | 0.50936 | 0.32599 | 8.5535e-10 | 0 | 0 | 0 | 0 | 0 | 1 | -90 | 90 | 0.093812 | 0.023532 | -0.093761 | -0.023499
82 | 44 | 2.6115 | 1.6714 | 4.3855e-09 | 0 | 0 | 0 | 0 | 0 | 1 | -90 | 90 | -0.12446 | -0.031288 | 0.12491 | 0.031578
80 | 81 | 0.46413 | 0.29704 | 7.794e-10 | 0 | 0 | 0 | 0 | 0 | 1 | -90 | 90 | 0.01722 | 0.0043163 | -0.017218 | -0.0043153
79 | 78 | 1.8191 | 1.1642 | 3.0548e-09 | 0 | 0 | 0 | 0 | 0 | 1 | -90 | 90 | -0.0066874 | -0.001676 | 0.0066883 | 0.0016763
78 | 76 | 1.8352 | 1.1745 | 3.0818e-09 | 0 | 0 | 0 | 0 | 0 | 1 | -90 | 90 | -0.01343 | -0.003366 | 0.013434 | 0.003368
55 | 53 | 0.3072 | 0.19661 | 5.1587e-10 | 0 | 0 | 0 | 0 | 0 | 1 | -90 | 90 | -0.13584 | -0.034581 | 0.1359 | 0.03462
53 | 54 | 0.10642 | 0.068112 | 3.5743e-10 | 0 | 0 | 0 | 0 | 0 | 1 | -90 | 90 | -0.14238 | -0.036245 | 0.1424 | 0.036259
54 | 56 | 0.13897 | 0.088941 | 7.0011e-10 | 0 | 0 | 0 | 0 | 0 | 1 | -90 | 90 | -0.15197 | -0.038658 | 0.15201 | 0.038679
56 | 59 | 0.20833 | 0.13333 | 1.0495e-09 | 0 | 0 | 0 | 0 | 0 | 1 | -90 | 90 | -0.15562 | -0.039587 | 0.15568 | 0.039621
59 | 65 | 0.017942 | 0.011483 | 9.0391e-11 | 0 | 0 | 0 | 0 | 0 | 1 | -90 | 90 | -0.1593 | -0.040528 | 0.1593 | 0.040531
65 | 66 | 0.19032 | 0.12181 | 9.5881e-10 | 0 | 0 | 0 | 0 | 0 | 1 | -90 | 90 | -0.1626 | -0.041357 | 0.16265 | 0.041391
66 | 67 | 0.02838 | 0.018163 | 1.4297e-10 | 0 | 0 | 0 | 0 | 0 | 1 | -90 | 90 | -0.16626 | -0.042296 | 0.16627 | 0.042301
60 | 61 | 0.046943 | 0.030043 | 2.3649e-10 | 0 | 0 | 0 | 0 | 0 | 1 | -90 | 90 | 0.1803 | 0.045873 | -0.18029 | -0.045863
61 | 63 | 0.1718 | 0.10995 | 8.655e-10 | 0 | 0 | 0 | 0 | 0 | 1 | -90 | 90 | 0.1766 | 0.044938 | -0.17654 | -0.044902
63 | 68 | 0.038746 | 0.024797 | 1.9519e-10 | 0 | 0 | 0 | 0 | 0 | 1 | -90 | 90 | 0.17324 | 0.044075 | -0.17323 | -0.044068
68 | 67 | 0.18001 | 0.11521 | 9.0686e-10 | 0 | 0 | 0 | 0 | 0 | 1 | -90 | 90 | 0.16962 | 0.043162 | -0.16956 | -0.043126
75 | 74 | 1.4674 | 0.93912 | 2.4641e-09 | 0 | 0 | 0 | 0 | 0 | 1 | -90 | 90 | 0.037553 | 0.0094253 | -0.037531 | -0.0094109
74 | 76 | 1.4632 | 0.93645 | 2.4571e-09 | 0 | 0 | 0 | 0 | 0 | 1 | -90 | 90 | 0.024918 | 0.00625 | -0.024908 | -0.0062438