## bus_data
BUS_I | BUS_TYPE | Pd | Qd | Gs | Bs | area | Vm | Va | baseKV | zone | Vmax | Vmin
1 | 1 | 0.007472 | 0.0018726 | 0 | 0 | 1 | 0.99599 | -0.076989 | 0.4 | 1 | 1.1 | 0.9
2 | 1 | 0.0031845 | 0.00079811 | 0 | 0 | 1 | 0.99599 | -0.076967 | 0.4 | 1 | 1.1 | 0.9
3 | 1 | 0 | 0 | 0 | 0 | 1 | 0.99481 | -0.099693 | 0.4 | 1 | 1.1 | 0.9
4 | 1 | 0.0071469 | 0.0017912 | 0 | 0 | 1 | 0.9964 | -0.06914 | 0.4 | 1 | 1.1 | 0.9
5 | 1 | 0 | 0 | 0 | 0 | 1 | 0.99443 | -0.10709 | 0.4 | 1 | 1.1 | 0.9
7 | 1 | 0.0040048 | 0.0010037 | 0 | 0 | 1 | 0.9966 | -0.065169 | 0.4 | 1 | 1.1 | 0.9
23 | 1 | 0.034105 | 0.0085476 | 0 | 0 | 1 | 0.99293 | -0.1361 | 0.4 | 1 | 1.1 | 0.9
8 | 1 | 0.012907 | 0.0032349 | 0 | 0 | 1 | 0.99718 | -0.054045 | 0.4 | 1 | 1.1 | 0.9
9 | 1 | 0 | 0 | 0 | 0 | 1 | 0.99821 | -0.034267 | 0.4 | 1 | 1.1 | 0.9
16 | 1 | 0.0094976 | 0.0023803 | 0 | 0 | 1 | 0.99764 | -0.045338 | 0.4 | 1 | 1.1 | 0.9
13 | 3 | 0 | 0 | 0 | 0 | 1 | 1 | 0 | 0.4 | 1 | 1.1 | 0.9
11 | 1 | 0.0064688 | 0.0016212 | 0 | 0 | 1 | 0.99789 | -0.040572 | 0.4 | 1 | 1.1 | 0.9
39 | 1 | 0.0078882 | 0.001977 | 0 | 0 | 1 | 0.99852 | -0.028372 | 0.4 | 1 | 1.1 | 0.9
45 | 1 | 0.0039074 | 0.00097928 | 0 | 0 | 1 | 0.99853 | -0.028198 | 0.4 | 1 | 1.1 | 0.9
25 | 1 | 0.0071729 | 0.0017977 | 0 | 0 | 1 | 0.99874 | -0.024149 | 0.4 | 1 | 1.1 | 0.9
14 | 1 | 0 | 0 | 0 | 0 | 1 | 0.99513 | -0.093463 | 0.4 | 1 | 1.1 | 0.9
35 | 1 | 0.0076268 | 0.0019115 | 0 | 0 | 1 | 0.99446 | -0.10638 | 0.4 | 1 | 1.1 | 0.9
32 | 1 | 0.0038275 | 0.00095926 | 0 | 0 | 1 | 0.99619 | -0.073151 | 0.4 | 1 | 1.1 | 0.9
15 | 1 | 0 | 0 | 0 | 0 | 1 | 0.99531 | -0.09021 | 0.4 | 1 | 1.1 | 0.9
30 | 1 | 0.00579 | 0.0014511 | 0 | 0 | 1 | 0.99498 | -0.096437 | 0.4 | 1 | 1.1 | 0.9
38 | 1 | 0.0072342 | 0.001813 | 0 | 0 | 1 | 0.99657 | -0.065828 | 0.4 | 1 | 1.1 | 0.9
58 | 1 | 0.0061465 | 0.0015404 | 0 | 0 | 1 | 0.99477 | -0.10061 | 0.4 | 1 | 1.1 | 0.9
10 | 1 | 0.0064405 | 0.0016142 | 0 | 0 | 1 | 0.99784 | -0.041493 | 0.4 | 1 | 1.1 | 0.9
19 | 1 | 0.0067234 | 0.0016851 | 0 | 0 | 1 | 0.99731 | -0.051744 | 0.4 | 1 | 1.1 | 0.9
28 | 1 | 0.0065999 | 0.0016541 | 0 | 0 | 1 | 0.99481 | -0.09974 | 0.4 | 1 | 1.1 | 0.9
29 | 1 | 0.0078537 | 0.0019683 | 0 | 0 | 1 | 0.99487 | -0.098661 | 0.4 | 1 | 1.1 | 0.9
37 | 1 | 0.0072323 | 0.0018126 | 0 | 0 | 1 | 0.99764 | -0.045303 | 0.4 | 1 | 1.1 | 0.9
48 | 1 | 0.0024034 | 0.00060236 | 0 | 0 | 1 | 0.99843 | -0.030134 | 0.4 | 1 | 1.1 | 0.9
24 | 1 | 0.0037683 | 0.00094442 | 0 | 0 | 1 | 0.99799 | -0.038521 | 0.4 | 1 | 1.1 | 0.9
55 | 1 | 0.0042688 | 0.0010699 | 0 | 0 | 1 | 0.99385 | -0.11826 | 0.4 | 1 | 1.1 | 0.9
33 | 1 | 0.0047413 | 0.0011883 | 0 | 0 | 1 | 0.99659 | -0.065352 | 0.4 | 1 | 1.1 | 0.9
36 | 1 | 0.0084009 | 0.0021055 | 0 | 0 | 1 | 0.99707 | -0.0562 | 0.4 | 1 | 1.1 | 0.9
59 | 1 | 0.010522 | 0.002637 | 0 | 0 | 1 | 0.99474 | -0.10116 | 0.4 | 1 | 1.1 | 0.9
18 | 1 | 0.0067196 | 0.0016841 | 0 | 0 | 1 | 0.9971 | -0.055753 | 0.4 | 1 | 1.1 | 0.9
21 | 1 | 0.0071844 | 0.0018006 | 0 | 0 | 1 | 0.99689 | -0.059795 | 0.4 | 1 | 1.1 | 0.9
20 | 1 | 0.007183 | 0.0018002 | 0 | 0 | 1 | 0.99696 | -0.058457 | 0.4 | 1 | 1.1 | 0.9
26 | 1 | 0.0040973 | 0.0010269 | 0 | 0 | 1 | 0.99749 | -0.048046 | 0.4 | 1 | 1.1 | 0.9
27 | 1 | 0.0056652 | 0.0014198 | 0 | 0 | 1 | 0.9972 | -0.053782 | 0.4 | 1 | 1.1 | 0.9
34 | 1 | 0.0041007 | 0.0010277 | 0 | 0 | 1 | 0.99705 | -0.056601 | 0.4 | 1 | 1.1 | 0.9
52 | 1 | 0.0060186 | 0.0015084 | 0 | 0 | 1 | 0.99436 | -0.10842 | 0.4 | 1 | 1.1 | 0.9
50 | 1 | 0.0060191 | 0.0015085 | 0 | 0 | 1 | 0.9944 | -0.10767 | 0.4 | 1 | 1.1 | 0.9
54 | 1 | 0.0057963 | 0.0014527 | 0 | 0 | 1 | 0.99354 | -0.12417 | 0.4 | 1 | 1.1 | 0.9
40 | 1 | 0.0089317 | 0.0022385 | 0 | 0 | 1 | 0.99721 | -0.05368 | 0.4 | 1 | 1.1 | 0.9
41 | 1 | 0.0043735 | 0.0010961 | 0 | 0 | 1 | 0.99733 | -0.051382 | 0.4 | 1 | 1.1 | 0.9
43 | 1 | 0.014182 | 0.0035543 | 0 | 0 | 1 | 0.99734 | -0.051064 | 0.4 | 1 | 1.1 | 0.9
60 | 1 | 0.0040989 | 0.0010273 | 0 | 0 | 1 | 0.99751 | -0.047793 | 0.4 | 1 | 1.1 | 0.9
49 | 1 | 0.0041013 | 0.0010279 | 0 | 0 | 1 | 0.99774 | -0.043396 | 0.4 | 1 | 1.1 | 0.9
61 | 1 | 0.015571 | 0.0039025 | 0 | 0 | 1 | 0.99296 | -0.13548 | 0.4 | 1 | 1.1 | 0.9
57 | 1 | 0.0036326 | 0.00091041 | 0 | 0 | 1 | 0.9932 | -0.13082 | 0.4 | 1 | 1.1 | 0.9
46 | 1 | 0.0041387 | 0.0010373 | 0 | 0 | 1 | 0.99811 | -0.03639 | 0.4 | 1 | 1.1 | 0.9
47 | 1 | 0.015264 | 0.0038255 | 0 | 0 | 1 | 0.99778 | -0.042738 | 0.4 | 1 | 1.1 | 0.9
51 | 1 | 0.0059538 | 0.0014922 | 0 | 0 | 1 | 0.99448 | -0.10608 | 0.4 | 1 | 1.1 | 0.9
53 | 1 | 0.0051567 | 0.0012924 | 0 | 0 | 1 | 0.99454 | -0.10504 | 0.4 | 1 | 1.1 | 0.9
56 | 1 | 0.0071466 | 0.0017911 | 0 | 0 | 1 | 0.9932 | -0.1308 | 0.4 | 1 | 1.1 | 0.9

## generator_data
GEN_BUS | PG | QG | QMAX | QMIN | VG | MBASE | GEN_STATUS | PMAX | PMIN
13 | 0.34997 | 0.088206 | 10 | -10 | 1 | 100 | 1 | 10 | 0

## branch_data
F_BUS | T_BUS | BR_R | BR_X | BR_B | RATE_A | RATE_B | RATE_C | TAP | SHIFT | BR_STATUS | ANGMIN | ANGMAX | P_in | Q_in | P_out | Q_out
1 | 2 | 0.0024213 | 0.0015496 | 4.066e-12 | 0 | 0 | 0 | 0 | 0 | 1 | -90 | 90 | -0.041674 | -0.010481 | 0.041674 | 0.010481
1 | 3 | 2.9563 | 1.892 | 4.9644e-09 | 0 | 0 | 0 | 0 | 0 | 1 | -90 | 90 | 0.034202 | 0.008608 | -0.034165 | -0.0085848
2 | 4 | 0.77772 | 0.49774 | 1.306e-09 | 0 | 0 | 0 | 0 | 0 | 1 | -90 | 90 | -0.044858 | -0.011279 | 0.044875 | 0.011289
3 | 5 | 0.96136 | 0.61527 | 1.6144e-09 | 0 | 0 | 0 | 0 | 0 | 1 | -90 | 90 | 0.034165 | 0.0085848 | -0.034153 | -0.0085772
4 | 7 | 0.3405 | 0.21792 | 5.718e-10 | 0 | 0 | 0 | 0 | 0 | 1 | -90 | 90 | -0.052022 | -0.013081 | 0.052032 | 0.013087
5 | 23 | 3.7652 | 2.4098 | 6.3229e-09 | 0 | 0 | 0 | 0 | 0 | 1 | -90 | 90 | 0.034153 | 0.0085772 | -0.034105 | -0.0085476
7 | 8 | 0.88613 | 0.56713 | 1.4881e-09 | 0 | 0 | 0 | 0 | 0 | 1 | -90 | 90 | -0.056037 | -0.014091 | 0.056066 | 0.014109
8 | 9 | 1.2822 | 0.82061 | 2.1532e-09 | 0 | 0 | 0 | 0 | 0 | 1 | -90 | 90 | -0.068974 | -0.017344 | 0.069039 | 0.017386
9 | 16 | 1.3246 | 0.84774 | 2.2244e-09 | 0 | 0 | 0 | 0 | 0 | 1 | -90 | 90 | 0.037343 | 0.0093716 | -0.037323 | -0.0093592
9 | 13 | 1.2879 | 0.82426 | 2.1627e-09 | 0 | 0 | 0 | 0 | 0 | 1 | -90 | 90 | -0.1193 | -0.029995 | 0.11949 | 0.03012
9 | 11 | 2.1805 | 1.3955 | 3.6617e-09 | 0 | 0 | 0 | 0 | 0 | 1 | -90 | 90 | 0.012914 | 0.0032376 | -0.01291 | -0.0032355
16 | 19 | 1.0273 | 0.65747 | 1.7251e-09 | 0 | 0 | 0 | 0 | 0 | 1 | -90 | 90 | 0.027825 | 0.0069789 | -0.027817 | -0.0069736
13 | 39 | 1.3982 | 0.89487 | 2.348e-09 | 0 | 0 | 0 | 0 | 0 | 1 | -90 | 90 | 0.091182 | 0.022993 | -0.091058 | -0.022914
13 | 45 | 2.0554 | 1.3155 | 3.4516e-09 | 0 | 0 | 0 | 0 | 0 | 1 | -90 | 90 | 0.061534 | 0.015473 | -0.061451 | -0.01542
13 | 25 | 1.3964 | 0.8937 | 2.3449e-09 | 0 | 0 | 0 | 0 | 0 | 1 | -90 | 90 | 0.07776 | 0.019621 | -0.07767 | -0.019563
11 | 10 | 0.63847 | 0.40862 | 1.0722e-09 | 0 | 0 | 0 | 0 | 0 | 1 | -90 | 90 | 0.0064408 | 0.0016142 | -0.0064405 | -0.0016142
39 | 37 | 0.91156 | 0.5834 | 1.5308e-09 | 0 | 0 | 0 | 0 | 0 | 1 | -90 | 90 | 0.08317 | 0.020937 | -0.083102 | -0.020894
45 | 48 | 0.15044 | 0.09628 | 2.5262e-10 | 0 | 0 | 0 | 0 | 0 | 1 | -90 | 90 | 0.057544 | 0.014441 | -0.057538 | -0.014437
25 | 24 | 0.91406 | 0.585 | 1.5349e-09 | 0 | 0 | 0 | 0 | 0 | 1 | -90 | 90 | 0.070498 | 0.017766 | -0.070449 | -0.017735
14 | 35 | 1.3009 | 0.8326 | 2.1846e-09 | 0 | 0 | 0 | 0 | 0 | 1 | -90 | 90 | 0.044111 | 0.011081 | -0.044084 | -0.011064
14 | 32 | 2.0491 | 1.3114 | 3.441e-09 | 0 | 0 | 0 | 0 | 0 | 1 | -90 | 90 | -0.044111 | -0.011081 | 0.044154 | 0.011108
35 | 55 | 1.4452 | 0.9249 | 2.4268e-09 | 0 | 0 | 0 | 0 | 0 | 1 | -90 | 90 | 0.036457 | 0.0091524 | -0.036436 | -0.0091394
32 | 33 | 0.72496 | 0.46397 | 1.2174e-09 | 0 | 0 | 0 | 0 | 0 | 1 | -90 | 90 | -0.047981 | -0.012067 | 0.047999 | 0.012079
15 | 30 | 1.3653 | 0.87378 | 2.2927e-09 | 0 | 0 | 0 | 0 | 0 | 1 | -90 | 90 | 0.020251 | 0.0050781 | -0.020245 | -0.0050745
15 | 38 | 1.8048 | 1.1551 | 3.0308e-09 | 0 | 0 | 0 | 0 | 0 | 1 | -90 | 90 | -0.060095 | -0.015074 | 0.060165 | 0.015118
15 | 58 | 1.1591 | 0.74182 | 1.9464e-09 | 0 | 0 | 0 | 0 | 0 | 1 | -90 | 90 | 0.039843 | 0.0099956 | -0.039824 | -0.0099832
30 | 29 | 0.68293 | 0.43708 | 1.1468e-09 | 0 | 0 | 0 | 0 | 0 | 1 | -90 | 90 | 0.014455 | 0.0036234 | -0.014454 | -0.0036225
38 | 36 | 0.63719 | 0.4078 | 1.07e-09 | 0 | 0 | 0 | 0 | 0 | 1 | -90 | 90 | -0.067399 | -0.016931 | 0.06743 | 0.016951
58 | 59 | 0.073151 | 0.046817 | 1.2284e-10 | 0 | 0 | 0 | 0 | 0 | 1 | -90 | 90 | 0.033677 | 0.0084427 | -0.033676 | -0.0084422
19 | 18 | 0.84723 | 0.54222 | 1.4227e-09 | 0 | 0 | 0 | 0 | 0 | 1 | -90 | 90 | 0.021093 | 0.0052885 | -0.021089 | -0.0052861
28 | 29 | 0.72519 | 0.46412 | 1.2178e-09 | 0 | 0 | 0 | 0 | 0 | 1 | -90 | 90 | -0.0065999 | -0.0016541 | 0.0066002 | 0.0016542
37 | 36 | 0.64185 | 0.41079 | 1.0778e-09 | 0 | 0 | 0 | 0 | 0 | 1 | -90 | 90 | 0.07587 | 0.019082 | -0.075831 | -0.019056
48 | 46 | 0.50729 | 0.32466 | 8.5187e-10 | 0 | 0 | 0 | 0 | 0 | 1 | -90 | 90 | 0.055135 | 0.013835 | -0.055118 | -0.013825
24 | 26 | 0.63927 | 0.40913 | 1.0735e-09 | 0 | 0 | 0 | 0 | 0 | 1 | -90 | 90 | 0.066681 | 0.01679 | -0.06665 | -0.016771
55 | 54 | 0.81433 | 0.52117 | 1.3675e-09 | 0 | 0 | 0 | 0 | 0 | 1 | -90 | 90 | 0.032167 | 0.0080695 | -0.032158 | -0.0080639
33 | 34 | 0.74079 | 0.47411 | 1.244e-09 | 0 | 0 | 0 | 0 | 0 | 1 | -90 | 90 | -0.05274 | -0.013267 | 0.052762 | 0.013281
59 | 53 | 0.74332 | 0.47573 | 1.2482e-09 | 0 | 0 | 0 | 0 | 0 | 1 | -90 | 90 | 0.023154 | 0.0058052 | -0.02315 | -0.0058025
18 | 20 | 0.83869 | 0.53676 | 1.4084e-09 | 0 | 0 | 0 | 0 | 0 | 1 | -90 | 90 | 0.01437 | 0.003602 | -0.014368 | -0.003601
21 | 20 | 0.82939 | 0.53081 | 1.3928e-09 | 0 | 0 | 0 | 0 | 0 | 1 | -90 | 90 | -0.0071844 | -0.0018006 | 0.0071849 | 0.0018007
26 | 27 | 0.41 | 0.2624 | 6.885e-10 | 0 | 0 | 0 | 0 | 0 | 1 | -90 | 90 | 0.062553 | 0.015744 | -0.062536 | -0.015733
27 | 34 | 0.22154 | 0.14178 | 3.7202e-10 | 0 | 0 | 0 | 0 | 0 | 1 | -90 | 90 | 0.056871 | 0.014313 | -0.056863 | -0.014309
52 | 50 | 0.5472 | 0.35021 | 9.189e-10 | 0 | 0 | 0 | 0 | 0 | 1 | -90 | 90 | -0.0060186 | -0.0015084 | 0.0060189 | 0.0015085
50 | 51 | 0.58536 | 0.37463 | 9.8297e-10 | 0 | 0 | 0 | 0 | 0 | 1 | -90 | 90 | -0.012038 | -0.003017 | 0.012039 | 0.0030175
54 | 56 | 1.1128 | 0.71219 | 1.8687e-09 | 0 | 0 | 0 | 0 | 0 | 1 | -90 | 90 | 0.026362 | 0.0066112 | -0.026354 | -0.006606
40 | 41 | 1.147 | 0.7341 | 1.9262e-09 | 0 | 0 | 0 | 0 | 0 | 1 | -90 | 90 | -0.0089317 | -0.0022385 | 0.0089327 | 0.0022389
41 | 43 | 0.10623 | 0.067988 | 1.7839e-10 | 0 | 0 | 0 | 0 | 0 | 1 | -90 | 90 | -0.013306 | -0.003335 | 0.013306 | 0.0033351
43 | 60 | 0.53079 | 0.3397 | 8.9133e-10 | 0 | 0 | 0 | 0 | 0 | 1 | -90 | 90 | -0.027488 | -0.0068894 | 0.027492 | 0.0068921
60 | 49 | 0.62096 | 0.39741 | 1.0428e-09 | 0 | 0 | 0 | 0 | 0 | 1 | -90 | 90 | -0.031591 | -0.0079194 | 0.031598 | 0.0079235
49 | 47 | 0.082256 | 0.052644 | 1.3813e-10 | 0 | 0 | 0 | 0 | 0 | 1 | -90 | 90 | -0.035699 | -0.0089514 | 0.0357 | 0.0089521
61 | 57 | 1.3211 | 0.84548 | 2.2184e-09 | 0 | 0 | 0 | 0 | 0 | 1 | -90 | 90 | -0.015571 | -0.0039025 | 0.015575 | 0.0039045
57 | 56 | 0.0045395 | 0.0029053 | 7.623e-12 | 0 | 0 | 0 | 0 | 0 | 1 | -90 | 90 | -0.019207 | -0.0048149 | 0.019207 | 0.0048149
46 | 47 | 0.55614 | 0.35593 | 9.3391e-10 | 0 | 0 | 0 | 0 | 0 | 1 | -90 | 90 | 0.05098 | 0.012787 | -0.050964 | -0.012778
51 | 53 | 0.25576 | 0.16369 | 4.2949e-10 | 0 | 0 | 0 | 0 | 0 | 1 | -90 | 90 | -0.017993 | -0.0045096 | 0.017993 | 0.0045101