## bus_data
BUS_I | BUS_TYPE | Pd | Qd | Gs | Bs | area | Vm | Va | baseKV | zone | Vmax | Vmin
1 | 1 | 0.0042696 | 0.0010701 | 0 | 0 | 1 | 0.99111 | -0.17062 | 0.4 | 1 | 1.1 | 0.9
2 | 1 | 0.017442 | 0.0043713 | 0 | 0 | 1 | 0.99115 | -0.16984 | 0.4 | 1 | 1.1 | 0.9
4 | 1 | 0.0042717 | 0.0010706 | 0 | 0 | 1 | 0.99118 | -0.16936 | 0.4 | 1 | 1.1 | 0.9
64 | 1 | 0.0042731 | 0.0010709 | 0 | 0 | 1 | 0.99145 | -0.16407 | 0.4 | 1 | 1.1 | 0.9
86 | 1 | 0.0080034 | 0.0020058 | 0 | 0 | 1 | 0.99177 | -0.15789 | 0.4 | 1 | 1.1 | 0.9
85 | 1 | 0.0038738 | 0.00097086 | 0 | 0 | 1 | 0.98913 | -0.20903 | 0.4 | 1 | 1.1 | 0.9
83 | 1 | 0.0026527 | 0.00066483 | 0 | 0 | 1 | 0.98917 | -0.2083 | 0.4 | 1 | 1.1 | 0.9
6 | 1 | 0.0056787 | 0.0014232 | 0 | 0 | 1 | 0.9869 | -0.25211 | 0.4 | 1 | 1.1 | 0.9
7 | 1 | 0.0081397 | 0.00204 | 0 | 0 | 1 | 0.9872 | -0.24635 | 0.4 | 1 | 1.1 | 0.9
8 | 1 | 0.020722 | 0.0051934 | 0 | 0 | 1 | 0.98659 | -0.2583 | 0.4 | 1 | 1.1 | 0.9
9 | 1 | 0.00472 | 0.0011829 | 0 | 0 | 1 | 0.98723 | -0.24584 | 0.4 | 1 | 1.1 | 0.9
10 | 1 | 0.0042102 | 0.0010552 | 0 | 0 | 1 | 0.9865 | -0.25994 | 0.4 | 1 | 1.1 | 0.9
53 | 1 | 0.060942 | 0.015273 | 0 | 0 | 1 | 0.98772 | -0.23624 | 0.4 | 1 | 1.1 | 0.9
48 | 1 | 0.0034082 | 0.00085418 | 0 | 0 | 1 | 0.98648 | -0.26042 | 0.4 | 1 | 1.1 | 0.9
54 | 1 | 0 | 0 | 0 | 0 | 1 | 0.98896 | -0.21221 | 0.4 | 1 | 1.1 | 0.9
11 | 1 | 0.015837 | 0.0039693 | 0 | 0 | 1 | 0.99837 | -0.031142 | 0.4 | 1 | 1.1 | 0.9
12 | 1 | 0.0097121 | 0.0024341 | 0 | 0 | 1 | 0.99854 | -0.027779 | 0.4 | 1 | 1.1 | 0.9
13 | 1 | 0 | 0 | 0 | 0 | 1 | 0.99651 | -0.066529 | 0.4 | 1 | 1.1 | 0.9
14 | 3 | 0.0064077 | 0.0016059 | 0 | 0 | 1 | 1 | 0 | 0.4 | 1 | 1.1 | 0.9
15 | 1 | 0.0056509 | 0.0014163 | 0 | 0 | 1 | 0.99641 | -0.068632 | 0.4 | 1 | 1.1 | 0.9
16 | 1 | 0.0046444 | 0.001164 | 0 | 0 | 1 | 0.9964 | -0.068797 | 0.4 | 1 | 1.1 | 0.9
17 | 1 | 0.010795 | 0.0027056 | 0 | 0 | 1 | 0.9996 | -0.0075892 | 0.4 | 1 | 1.1 | 0.9
63 | 1 | 0.0045054 | 0.0011292 | 0 | 0 | 1 | 0.99589 | -0.07851 | 0.4 | 1 | 1.1 | 0.9
72 | 1 | 0.016895 | 0.0042344 | 0 | 0 | 1 | 0.99539 | -0.088014 | 0.4 | 1 | 1.1 | 0.9
18 | 1 | 0.0046535 | 0.0011663 | 0 | 0 | 1 | 0.99916 | -0.016137 | 0.4 | 1 | 1.1 | 0.9
62 | 1 | 0.0040174 | 0.0010069 | 0 | 0 | 1 | 0.99569 | -0.082375 | 0.4 | 1 | 1.1 | 0.9
73 | 1 | 0.0049161 | 0.0012321 | 0 | 0 | 1 | 0.99519 | -0.091841 | 0.4 | 1 | 1.1 | 0.9
36 | 1 | 0.0042944 | 0.0010763 | 0 | 0 | 1 | 0.99862 | -0.026505 | 0.4 | 1 | 1.1 | 0.9
43 | 1 | 0.0065556 | 0.001643 | 0 | 0 | 1 | 0.99844 | -0.029994 | 0.4 | 1 | 1.1 | 0.9
19 | 1 | 0.0048587 | 0.0012177 | 0 | 0 | 1 | 0.99001 | -0.192 | 0.4 | 1 | 1.1 | 0.9
20 | 1 | 0.0022621 | 0.00056693 | 0 | 0 | 1 | 0.99024 | -0.1875 | 0.4 | 1 | 1.1 | 0.9
21 | 1 | 0.0087747 | 0.0021991 | 0 | 0 | 1 | 0.9897 | -0.19803 | 0.4 | 1 | 1.1 | 0.9
22 | 1 | 0.0050199 | 0.0012581 | 0 | 0 | 1 | 0.99056 | -0.18126 | 0.4 | 1 | 1.1 | 0.9
23 | 1 | 0.0036293 | 0.0009096 | 0 | 0 | 1 | 0.98947 | -0.20234 | 0.4 | 1 | 1.1 | 0.9
24 | 1 | 0.0074016 | 0.001855 | 0 | 0 | 1 | 0.99112 | -0.17048 | 0.4 | 1 | 1.1 | 0.9
52 | 1 | 0.0024334 | 0.00060986 | 0 | 0 | 1 | 0.98935 | -0.20465 | 0.4 | 1 | 1.1 | 0.9
25 | 1 | 0 | 0 | 0 | 0 | 1 | 0.9924 | -0.1456 | 0.4 | 1 | 1.1 | 0.9
49 | 1 | 0 | 0 | 0 | 0 | 1 | 0.98927 | -0.20622 | 0.4 | 1 | 1.1 | 0.9
33 | 1 | 0 | 0 | 0 | 0 | 1 | 0.99356 | -0.12317 | 0.4 | 1 | 1.1 | 0.9
84 | 1 | 0.0056748 | 0.0014222 | 0 | 0 | 1 | 0.98923 | -0.20702 | 0.4 | 1 | 1.1 | 0.9
35 | 1 | 0.0052105 | 0.0013059 | 0 | 0 | 1 | 0.9922 | -0.1494 | 0.4 | 1 | 1.1 | 0.9
31 | 1 | 0.0084363 | 0.0021143 | 0 | 0 | 1 | 0.99446 | -0.10601 | 0.4 | 1 | 1.1 | 0.9
26 | 1 | 0.0060605 | 0.0015189 | 0 | 0 | 1 | 0.99597 | -0.077534 | 0.4 | 1 | 1.1 | 0.9
27 | 1 | 0.004289 | 0.0010749 | 0 | 0 | 1 | 0.99605 | -0.075946 | 0.4 | 1 | 1.1 | 0.9
28 | 1 | 0.0061297 | 0.0015363 | 0 | 0 | 1 | 0.9959 | -0.078837 | 0.4 | 1 | 1.1 | 0.9
29 | 1 | 0.0060945 | 0.0015274 | 0 | 0 | 1 | 0.99615 | -0.073975 | 0.4 | 1 | 1.1 | 0.9
30 | 1 | 0.0060694 | 0.0015211 | 0 | 0 | 1 | 0.99583 | -0.080258 | 0.4 | 1 | 1.1 | 0.9
67 | 1 | 0.0042992 | 0.0010775 | 0 | 0 | 1 | 0.99627 | -0.071639 | 0.4 | 1 | 1.1 | 0.9
42 | 1 | 0.006086 | 0.0015253 | 0 | 0 | 1 | 0.99579 | -0.081009 | 0.4 | 1 | 1.1 | 0.9
68 | 1 | 0.0041756 | 0.0010465 | 0 | 0 | 1 | 0.99643 | -0.068574 | 0.4 | 1 | 1.1 | 0.9
32 | 1 | 0.0037639 | 0.00094331 | 0 | 0 | 1 | 0.99477 | -0.099984 | 0.4 | 1 | 1.1 | 0.9
34 | 1 | 0.0039828 | 0.00099818 | 0 | 0 | 1 | 0.9949 | -0.097458 | 0.4 | 1 | 1.1 | 0.9
50 | 1 | 0.0044723 | 0.0011209 | 0 | 0 | 1 | 0.99506 | -0.094408 | 0.4 | 1 | 1.1 | 0.9
46 | 1 | 0.0044893 | 0.0011251 | 0 | 0 | 1 | 0.99134 | -0.16611 | 0.4 | 1 | 1.1 | 0.9
51 | 1 | 0.0039884 | 0.00099959 | 0 | 0 | 1 | 0.99537 | -0.088507 | 0.4 | 1 | 1.1 | 0.9
47 | 1 | 0.0044701 | 0.0011203 | 0 | 0 | 1 | 0.9907 | -0.17839 | 0.4 | 1 | 1.1 | 0.9
44 | 1 | 0.0043042 | 0.0010787 | 0 | 0 | 1 | 0.99806 | -0.037192 | 0.4 | 1 | 1.1 | 0.9
37 | 1 | 0.0067661 | 0.0016957 | 0 | 0 | 1 | 0.98551 | -0.27916 | 0.4 | 1 | 1.1 | 0.9
38 | 1 | 0 | 0 | 0 | 0 | 1 | 0.98566 | -0.27625 | 0.4 | 1 | 1.1 | 0.9
40 | 1 | 0.0093378 | 0.0023403 | 0 | 0 | 1 | 0.98574 | -0.27462 | 0.4 | 1 | 1.1 | 0.9
58 | 1 | 0.0062614 | 0.0015693 | 0 | 0 | 1 | 0.9859 | -0.27163 | 0.4 | 1 | 1.1 | 0.9
57 | 1 | 0.009852 | 0.0024691 | 0 | 0 | 1 | 0.98611 | -0.26753 | 0.4 | 1 | 1.1 | 0.9
45 | 1 | 0.0048091 | 0.0012053 | 0 | 0 | 1 | 0.9978 | -0.04222 | 0.4 | 1 | 1.1 | 0.9
65 | 1 | 0.0042992 | 0.0010775 | 0 | 0 | 1 | 0.99754 | -0.047273 | 0.4 | 1 | 1.1 | 0.9
66 | 1 | 0.0055062 | 0.00138 | 0 | 0 | 1 | 0.99724 | -0.052991 | 0.4 | 1 | 1.1 | 0.9
79 | 1 | 0.004041 | 0.0010128 | 0 | 0 | 1 | 0.99007 | -0.19063 | 0.4 | 1 | 1.1 | 0.9
78 | 1 | 0.004041 | 0.0010128 | 0 | 0 | 1 | 0.98949 | -0.20181 | 0.4 | 1 | 1.1 | 0.9
61 | 1 | 0.0091051 | 0.002282 | 0 | 0 | 1 | 0.99539 | -0.088178 | 0.4 | 1 | 1.1 | 0.9
55 | 1 | 0.020224 | 0.0050686 | 0 | 0 | 1 | 0.98888 | -0.21367 | 0.4 | 1 | 1.1 | 0.9
56 | 1 | 0 | 0 | 0 | 0 | 1 | 0.99185 | -0.15616 | 0.4 | 1 | 1.1 | 0.9
88 | 1 | 0.011223 | 0.0028127 | 0 | 0 | 1 | 0.99177 | -0.1577 | 0.4 | 1 | 1.1 | 0.9
77 | 1 | 0 | 0 | 0 | 0 | 1 | 0.99273 | -0.13925 | 0.4 | 1 | 1.1 | 0.9
76 | 1 | 0.0088376 | 0.0022149 | 0 | 0 | 1 | 0.99407 | -0.11336 | 0.4 | 1 | 1.1 | 0.9
59 | 1 | 0.0081111 | 0.0020328 | 0 | 0 | 1 | 0.98643 | -0.2612 | 0.4 | 1 | 1.1 | 0.9
60 | 1 | 0.0097858 | 0.0024526 | 0 | 0 | 1 | 0.98691 | -0.25188 | 0.4 | 1 | 1.1 | 0.9
82 | 1 | 0.0060483 | 0.0015158 | 0 | 0 | 1 | 0.98743 | -0.24173 | 0.4 | 1 | 1.1 | 0.9
81 | 1 | 0.01177 | 0.0029499 | 0 | 0 | 1 | 0.98816 | -0.2276 | 0.4 | 1 | 1.1 | 0.9
70 | 1 | 0.0042922 | 0.0010757 | 0 | 0 | 1 | 0.99711 | -0.055621 | 0.4 | 1 | 1.1 | 0.9
69 | 1 | 0.0041658 | 0.0010441 | 0 | 0 | 1 | 0.99678 | -0.061957 | 0.4 | 1 | 1.1 | 0.9
71 | 1 | 0.0060246 | 0.0015099 | 0 | 0 | 1 | 0.99664 | -0.064595 | 0.4 | 1 | 1.1 | 0.9
74 | 1 | 0.0048048 | 0.0012042 | 0 | 0 | 1 | 0.99488 | -0.097979 | 0.4 | 1 | 1.1 | 0.9
75 | 1 | 0.004998 | 0.0012526 | 0 | 0 | 1 | 0.9946 | -0.10334 | 0.4 | 1 | 1.1 | 0.9
80 | 1 | 0.0042026 | 0.0010533 | 0 | 0 | 1 | 0.98893 | -0.21259 | 0.4 | 1 | 1.1 | 0.9

## generator_data
GEN_BUS | PG | QG | QMAX | QMIN | VG | MBASE | GEN_STATUS | PMAX | PMIN
14 | 0.55047 | 0.13954 | 10 | -10 | 1 | 100 | 1 | 10 | 0

## branch_data
F_BUS | T_BUS | BR_R | BR_X | BR_B | RATE_A | RATE_B | RATE_C | TAP | SHIFT | BR_STATUS | ANGMIN | ANGMAX | P_in | Q_in | P_out | Q_out
1 | 2 | 0.80213 | 0.51336 | 1.347e-09 | 0 | 0 | 0 | 0 | 0 | 1 | -90 | 90 | -0.0042696 | -0.0010701 | 0.0042698 | 0.00107
2 | 4 | 0.098527 | 0.063057 | 1.6545e-10 | 0 | 0 | 0 | 0 | 0 | 1 | -90 | 90 | -0.021711 | -0.0054413 | 0.021712 | 0.0054416
4 | 64 | 0.89675 | 0.57392 | 1.5059e-09 | 0 | 0 | 0 | 0 | 0 | 1 | -90 | 90 | -0.025984 | -0.0065122 | 0.02599 | 0.0065163
64 | 86 | 0.90055 | 0.57635 | 1.5123e-09 | 0 | 0 | 0 | 0 | 0 | 1 | -90 | 90 | -0.030263 | -0.0075872 | 0.030272 | 0.0075928
86 | 77 | 2.1497 | 1.3758 | 3.61e-09 | 0 | 0 | 0 | 0 | 0 | 1 | -90 | 90 | -0.038275 | -0.0095986 | 0.03831 | 0.00962
85 | 83 | 0.81842 | 0.52379 | 1.3744e-09 | 0 | 0 | 0 | 0 | 0 | 1 | -90 | 90 | -0.0038738 | -0.00097087 | 0.0038739 | 0.00097082
83 | 84 | 0.86406 | 0.553 | 1.451e-09 | 0 | 0 | 0 | 0 | 0 | 1 | -90 | 90 | -0.0065266 | -0.0016356 | 0.006527 | 0.0016358
6 | 7 | 0.73902 | 0.47297 | 1.241e-09 | 0 | 0 | 0 | 0 | 0 | 1 | -90 | 90 | -0.034028 | -0.0085313 | 0.034037 | 0.0085372
6 | 8 | 0.95372 | 0.61038 | 1.6016e-09 | 0 | 0 | 0 | 0 | 0 | 1 | -90 | 90 | 0.028349 | 0.0071081 | -0.028341 | -0.0071029
7 | 9 | 0.052935 | 0.033879 | 8.8893e-11 | 0 | 0 | 0 | 0 | 0 | 1 | -90 | 90 | -0.042177 | -0.010577 | 0.042178 | 0.010578
8 | 10 | 0.93462 | 0.59816 | 1.5695e-09 | 0 | 0 | 0 | 0 | 0 | 1 | -90 | 90 | 0.007619 | 0.0019095 | -0.0076184 | -0.0019093
9 | 53 | 0.89561 | 0.57319 | 1.504e-09 | 0 | 0 | 0 | 0 | 0 | 1 | -90 | 90 | -0.046898 | -0.011761 | 0.046919 | 0.011774
10 | 48 | 0.62451 | 0.39969 | 1.0487e-09 | 0 | 0 | 0 | 0 | 0 | 1 | -90 | 90 | 0.0034083 | 0.00085413 | -0.0034082 | -0.00085418
53 | 54 | 0.97586 | 0.62455 | 1.6387e-09 | 0 | 0 | 0 | 0 | 0 | 1 | -90 | 90 | -0.10786 | -0.027048 | 0.10798 | 0.027127
54 | 55 | 0.31852 | 0.20385 | 5.3487e-10 | 0 | 0 | 0 | 0 | 0 | 1 | -90 | 90 | 0.020226 | 0.0050695 | -0.020224 | -0.0050687
54 | 56 | 1.9243 | 1.2315 | 3.2314e-09 | 0 | 0 | 0 | 0 | 0 | 1 | -90 | 90 | -0.12821 | -0.032196 | 0.12855 | 0.032416
11 | 12 | 0.035168 | 0.022508 | 2.3623e-10 | 0 | 0 | 0 | 0 | 0 | 1 | -90 | 90 | -0.43052 | -0.10912 | 0.43059 | 0.10917
11 | 13 | 0.38346 | 0.24541 | 2.5757e-09 | 0 | 0 | 0 | 0 | 0 | 1 | -90 | 90 | 0.41468 | 0.10515 | -0.41398 | -0.1047
12 | 14 | 0.28446 | 0.18205 | 1.9107e-09 | 0 | 0 | 0 | 0 | 0 | 1 | -90 | 90 | -0.4403 | -0.1116 | 0.44089 | 0.11198
13 | 15 | 0.049542 | 0.031707 | 3.3278e-10 | 0 | 0 | 0 | 0 | 0 | 1 | -90 | 90 | 0.19 | 0.048045 | -0.18998 | -0.048033
13 | 16 | 0.045326 | 0.029009 | 3.0446e-10 | 0 | 0 | 0 | 0 | 0 | 1 | -90 | 90 | 0.22398 | 0.056659 | -0.22395 | -0.056644
14 | 17 | 0.33043 | 0.21148 | 5.5489e-10 | 0 | 0 | 0 | 0 | 0 | 1 | -90 | 90 | 0.10317 | 0.025958 | -0.10313 | -0.025934
15 | 63 | 0.23977 | 0.15345 | 1.6105e-09 | 0 | 0 | 0 | 0 | 0 | 1 | -90 | 90 | 0.18433 | 0.046617 | -0.18424 | -0.046561
16 | 72 | 0.39193 | 0.25084 | 2.6326e-09 | 0 | 0 | 0 | 0 | 0 | 1 | -90 | 90 | 0.21931 | 0.05548 | -0.21911 | -0.055351
17 | 18 | 0.41543 | 0.26588 | 6.9762e-10 | 0 | 0 | 0 | 0 | 0 | 1 | -90 | 90 | 0.092335 | 0.023228 | -0.092298 | -0.023204
63 | 62 | 0.096106 | 0.061508 | 6.4555e-10 | 0 | 0 | 0 | 0 | 0 | 1 | -90 | 90 | 0.17974 | 0.045432 | -0.1797 | -0.04541
72 | 73 | 0.084498 | 0.054079 | 5.6758e-10 | 0 | 0 | 0 | 0 | 0 | 1 | -90 | 90 | 0.20221 | 0.051116 | -0.20218 | -0.051093
18 | 36 | 0.53019 | 0.33932 | 8.9033e-10 | 0 | 0 | 0 | 0 | 0 | 1 | -90 | 90 | 0.087644 | 0.022038 | -0.087601 | -0.02201
62 | 61 | 0.14754 | 0.094427 | 9.9105e-10 | 0 | 0 | 0 | 0 | 0 | 1 | -90 | 90 | 0.17569 | 0.044404 | -0.17564 | -0.044372
73 | 74 | 0.13885 | 0.088862 | 9.3264e-10 | 0 | 0 | 0 | 0 | 0 | 1 | -90 | 90 | 0.19726 | 0.04986 | -0.1972 | -0.049823
36 | 43 | 0.18754 | 0.12002 | 3.1492e-10 | 0 | 0 | 0 | 0 | 0 | 1 | -90 | 90 | 0.083306 | 0.020934 | -0.083292 | -0.020925
43 | 44 | 0.41967 | 0.26859 | 7.0474e-10 | 0 | 0 | 0 | 0 | 0 | 1 | -90 | 90 | 0.076737 | 0.019282 | -0.07671 | -0.019265
19 | 20 | 0.61964 | 0.39657 | 1.0405e-09 | 0 | 0 | 0 | 0 | 0 | 1 | -90 | 90 | -0.031912 | -0.008003 | 0.031919 | 0.0080073
19 | 21 | 0.97926 | 0.62672 | 1.6444e-09 | 0 | 0 | 0 | 0 | 0 | 1 | -90 | 90 | 0.027054 | 0.0067853 | -0.027046 | -0.0067805
20 | 22 | 0.80354 | 0.51427 | 1.3494e-09 | 0 | 0 | 0 | 0 | 0 | 1 | -90 | 90 | -0.034181 | -0.0085742 | 0.034191 | 0.0085806
21 | 23 | 1.0374 | 0.66391 | 1.742e-09 | 0 | 0 | 0 | 0 | 0 | 1 | -90 | 90 | 0.018271 | 0.0045813 | -0.018267 | -0.0045791
22 | 24 | 1.2104 | 0.77465 | 2.0326e-09 | 0 | 0 | 0 | 0 | 0 | 1 | -90 | 90 | -0.039211 | -0.0098387 | 0.039232 | 0.0098514
23 | 52 | 0.69099 | 0.44224 | 1.1604e-09 | 0 | 0 | 0 | 0 | 0 | 1 | -90 | 90 | 0.014638 | 0.0036695 | -0.014636 | -0.0036686
24 | 25 | 2.355 | 1.5072 | 3.9547e-09 | 0 | 0 | 0 | 0 | 0 | 1 | -90 | 90 | -0.046633 | -0.011706 | 0.046689 | 0.011742
52 | 49 | 0.56434 | 0.36118 | 9.4769e-10 | 0 | 0 | 0 | 0 | 0 | 1 | -90 | 90 | 0.012203 | 0.0030587 | -0.012202 | -0.0030582
25 | 33 | 2.1272 | 1.3614 | 3.5721e-09 | 0 | 0 | 0 | 0 | 0 | 1 | -90 | 90 | -0.046689 | -0.011742 | 0.046739 | 0.011773
49 | 84 | 0.28776 | 0.18417 | 4.8323e-10 | 0 | 0 | 0 | 0 | 0 | 1 | -90 | 90 | 0.012202 | 0.0030582 | -0.012202 | -0.003058
33 | 35 | 1.2277 | 0.7857 | 2.0616e-09 | 0 | 0 | 0 | 0 | 0 | 1 | -90 | 90 | 0.0949 | 0.023981 | -0.094781 | -0.023905
33 | 31 | 0.53921 | 0.34509 | 1.8109e-09 | 0 | 0 | 0 | 0 | 0 | 1 | -90 | 90 | -0.14164 | -0.035755 | 0.14175 | 0.035829
35 | 46 | 0.82591 | 0.52858 | 1.3869e-09 | 0 | 0 | 0 | 0 | 0 | 1 | -90 | 90 | 0.08957 | 0.022599 | -0.089498 | -0.022554
31 | 32 | 0.17885 | 0.11447 | 1.2014e-09 | 0 | 0 | 0 | 0 | 0 | 1 | -90 | 90 | -0.15019 | -0.037943 | 0.15023 | 0.037971
26 | 27 | 0.28991 | 0.18554 | 4.8684e-10 | 0 | 0 | 0 | 0 | 0 | 1 | -90 | 90 | -0.024348 | -0.0061027 | 0.02435 | 0.0061039
26 | 28 | 0.31698 | 0.20287 | 5.323e-10 | 0 | 0 | 0 | 0 | 0 | 1 | -90 | 90 | 0.018287 | 0.0045838 | -0.018286 | -0.0045832
27 | 29 | 0.30612 | 0.19592 | 5.1406e-10 | 0 | 0 | 0 | 0 | 0 | 1 | -90 | 90 | -0.028639 | -0.0071788 | 0.028641 | 0.0071805
28 | 30 | 0.51962 | 0.33256 | 8.7258e-10 | 0 | 0 | 0 | 0 | 0 | 1 | -90 | 90 | 0.012156 | 0.0030469 | -0.012156 | -0.0030465
29 | 67 | 0.29928 | 0.19154 | 5.0257e-10 | 0 | 0 | 0 | 0 | 0 | 1 | -90 | 90 | -0.034736 | -0.0087079 | 0.03474 | 0.0087103
30 | 42 | 0.54855 | 0.35107 | 9.2116e-10 | 0 | 0 | 0 | 0 | 0 | 1 | -90 | 90 | 0.0060862 | 0.0015253 | -0.0060859 | -0.0015253
67 | 68 | 0.34943 | 0.22363 | 5.8678e-10 | 0 | 0 | 0 | 0 | 0 | 1 | -90 | 90 | -0.039039 | -0.0097878 | 0.039045 | 0.0097914
68 | 71 | 0.4099 | 0.26234 | 6.8834e-10 | 0 | 0 | 0 | 0 | 0 | 1 | -90 | 90 | -0.04322 | -0.010838 | 0.043228 | 0.010843
32 | 34 | 0.073148 | 0.046814 | 4.9134e-10 | 0 | 0 | 0 | 0 | 0 | 1 | -90 | 90 | -0.154 | -0.038914 | 0.15402 | 0.038926
34 | 50 | 0.086115 | 0.055114 | 5.7844e-10 | 0 | 0 | 0 | 0 | 0 | 1 | -90 | 90 | -0.158 | -0.039924 | 0.15802 | 0.039939
50 | 51 | 0.16207 | 0.10373 | 1.0886e-09 | 0 | 0 | 0 | 0 | 0 | 1 | -90 | 90 | -0.1625 | -0.04106 | 0.16254 | 0.041089
46 | 47 | 0.63851 | 0.40865 | 1.0722e-09 | 0 | 0 | 0 | 0 | 0 | 1 | -90 | 90 | 0.085009 | 0.021429 | -0.084959 | -0.021397
51 | 61 | 0.0088188 | 0.005644 | 5.9237e-11 | 0 | 0 | 0 | 0 | 0 | 1 | -90 | 90 | -0.16653 | -0.042089 | 0.16653 | 0.04209
47 | 79 | 0.67076 | 0.42928 | 1.1264e-09 | 0 | 0 | 0 | 0 | 0 | 1 | -90 | 90 | 0.080489 | 0.020277 | -0.080442 | -0.020247
44 | 45 | 0.3104 | 0.19866 | 5.2125e-10 | 0 | 0 | 0 | 0 | 0 | 1 | -90 | 90 | 0.072406 | 0.018187 | -0.072389 | -0.018176
37 | 38 | 1.8713 | 1.1976 | 3.1424e-09 | 0 | 0 | 0 | 0 | 0 | 1 | -90 | 90 | -0.0067661 | -0.0016958 | 0.006767 | 0.0016961
38 | 40 | 1.0463 | 0.66965 | 1.7571e-09 | 0 | 0 | 0 | 0 | 0 | 1 | -90 | 90 | -0.006767 | -0.0016961 | 0.0067676 | 0.0016962
40 | 58 | 0.8098 | 0.51827 | 1.3599e-09 | 0 | 0 | 0 | 0 | 0 | 1 | -90 | 90 | -0.016105 | -0.0040365 | 0.016108 | 0.0040378
58 | 57 | 0.79851 | 0.51105 | 1.3409e-09 | 0 | 0 | 0 | 0 | 0 | 1 | -90 | 90 | -0.022369 | -0.0056071 | 0.022373 | 0.0056098
57 | 59 | 0.8572 | 0.54861 | 1.4395e-09 | 0 | 0 | 0 | 0 | 0 | 1 | -90 | 90 | -0.032225 | -0.0080789 | 0.032235 | 0.008085
45 | 65 | 0.33402 | 0.21378 | 5.6092e-10 | 0 | 0 | 0 | 0 | 0 | 1 | -90 | 90 | 0.06758 | 0.01697 | -0.067563 | -0.01696
65 | 66 | 0.40348 | 0.25822 | 6.7754e-10 | 0 | 0 | 0 | 0 | 0 | 1 | -90 | 90 | 0.063264 | 0.015883 | -0.063247 | -0.015872
66 | 70 | 0.20321 | 0.13005 | 3.4124e-10 | 0 | 0 | 0 | 0 | 0 | 1 | -90 | 90 | 0.057741 | 0.014492 | -0.057734 | -0.014487
79 | 78 | 0.64478 | 0.41266 | 1.0828e-09 | 0 | 0 | 0 | 0 | 0 | 1 | -90 | 90 | 0.076401 | 0.019234 | -0.07636 | -0.019208
78 | 80 | 0.65515 | 0.4193 | 1.1002e-09 | 0 | 0 | 0 | 0 | 0 | 1 | -90 | 90 | 0.072319 | 0.018195 | -0.072282 | -0.018171
56 | 88 | 0.60328 | 0.3861 | 1.0131e-09 | 0 | 0 | 0 | 0 | 0 | 1 | -90 | 90 | 0.011224 | 0.0028131 | -0.011223 | -0.0028127
56 | 77 | 0.53609 | 0.3431 | 9.0025e-10 | 0 | 0 | 0 | 0 | 0 | 1 | -90 | 90 | -0.13978 | -0.035229 | 0.13989 | 0.035302
77 | 76 | 0.64503 | 0.41282 | 2.1664e-09 | 0 | 0 | 0 | 0 | 0 | 1 | -90 | 90 | -0.1782 | -0.044921 | 0.17842 | 0.045063
76 | 75 | 0.23832 | 0.15253 | 1.6008e-09 | 0 | 0 | 0 | 0 | 0 | 1 | -90 | 90 | -0.18726 | -0.047278 | 0.18735 | 0.047335
59 | 60 | 1.0077 | 0.64494 | 1.6922e-09 | 0 | 0 | 0 | 0 | 0 | 1 | -90 | 90 | -0.040346 | -0.010118 | 0.040364 | 0.010129
60 | 82 | 0.8845 | 0.56608 | 1.4853e-09 | 0 | 0 | 0 | 0 | 0 | 1 | -90 | 90 | -0.05015 | -0.012582 | 0.050174 | 0.012597
82 | 81 | 1.1007 | 0.70442 | 1.8483e-09 | 0 | 0 | 0 | 0 | 0 | 1 | -90 | 90 | -0.056222 | -0.014113 | 0.05626 | 0.014137
81 | 80 | 0.96776 | 0.61937 | 1.6251e-09 | 0 | 0 | 0 | 0 | 0 | 1 | -90 | 90 | -0.068031 | -0.017087 | 0.068079 | 0.017118
70 | 69 | 0.52863 | 0.33832 | 8.877e-10 | 0 | 0 | 0 | 0 | 0 | 1 | -90 | 90 | 0.053441 | 0.013411 | -0.053425 | -0.013401
69 | 71 | 0.23863 | 0.15272 | 4.0073e-10 | 0 | 0 | 0 | 0 | 0 | 1 | -90 | 90 | 0.049259 | 0.012357 | -0.049253 | -0.012353
74 | 75 | 0.12419 | 0.07948 | 8.3418e-10 | 0 | 0 | 0 | 0 | 0 | 1 | -90 | 90 | 0.1924 | 0.048619 | -0.19235 | -0.048588