## bus_data
BUS_I | BUS_TYPE | Pd | Qd | Gs | Bs | area | Vm | Va | baseKV | zone | Vmax | Vmin
1 | 1 | 0.026102 | 0.0065418 | 0 | 0 | 1 | 0.98022 | -0.38042 | 0.4 | 1 | 1.1 | 0.9
2 | 1 | 0 | 0 | 0 | 0 | 1 | 0.98191 | -0.34727 | 0.4 | 1 | 1.1 | 0.9
3 | 1 | 0 | 0 | 0 | 0 | 1 | 0.98325 | -0.32112 | 0.4 | 1 | 1.1 | 0.9
11 | 1 | 0.0019152 | 0.00047999 | 0 | 0 | 1 | 0.98424 | -0.3018 | 0.4 | 1 | 1.1 | 0.9
10 | 1 | 0.0077655 | 0.0019462 | 0 | 0 | 1 | 0.98281 | -0.32977 | 0.4 | 1 | 1.1 | 0.9
12 | 1 | 0 | 0 | 0 | 0 | 1 | 0.98512 | -0.28464 | 0.4 | 1 | 1.1 | 0.9
4 | 1 | 0.099102 | 0.024837 | 0 | 0 | 1 | 0.99745 | -0.048404 | 0.4 | 1 | 1.1 | 0.9
5 | 3 | 0.021349 | 0.0053506 | 0 | 0 | 1 | 1 | 0 | 0.4 | 1 | 1.1 | 0.9
6 | 1 | 0 | 0 | 0 | 0 | 1 | 0.99106 | -0.16946 | 0.4 | 1 | 1.1 | 0.9
7 | 1 | 0 | 0 | 0 | 0 | 1 | 0.99213 | -0.14948 | 0.4 | 1 | 1.1 | 0.9
9 | 1 | 0 | 0 | 0 | 0 | 1 | 0.98379 | -0.30906 | 0.4 | 1 | 1.1 | 0.9
13 | 1 | 0 | 0 | 0 | 0 | 1 | 0.98155 | -0.35286 | 0.4 | 1 | 1.1 | 0.9
17 | 1 | 0.084589 | 0.0212 | 0 | 0 | 1 | 0.97399 | -0.50042 | 0.4 | 1 | 1.1 | 0.9
14 | 1 | 0.021243 | 0.005324 | 0 | 0 | 1 | 0.98324 | -0.32126 | 0.4 | 1 | 1.1 | 0.9
18 | 1 | 0.021806 | 0.0054651 | 0 | 0 | 1 | 0.98115 | -0.36068 | 0.4 | 1 | 1.1 | 0.9
16 | 1 | 0.046931 | 0.011762 | 0 | 0 | 1 | 0.98067 | -0.3716 | 0.4 | 1 | 1.1 | 0.9
15 | 1 | 0.096492 | 0.024183 | 0 | 0 | 1 | 0.98176 | -0.35021 | 0.4 | 1 | 1.1 | 0.9

## generator_data
GEN_BUS | PG | QG | QMAX | QMIN | VG | MBASE | GEN_STATUS | PMAX | PMIN
5 | 0.43343 | 0.111 | 10 | -10 | 1 | 100 | 1 | 10 | 0

## branch_data
F_BUS | T_BUS | BR_R | BR_X | BR_B | RATE_A | RATE_B | RATE_C | TAP | SHIFT | BR_STATUS | ANGMIN | ANGMAX | P_in | Q_in | P_out | Q_out
1 | 2 | 5.4778 | 3.5058 | 9.1987e-09 | 0 | 0 | 0 | 0 | 0 | 1 | -90 | 90 | -0.026102 | -0.0065418 | 0.026143 | 0.0065673
2 | 3 | 4.3351 | 2.7744 | 7.2798e-09 | 0 | 0 | 0 | 0 | 0 | 1 | -90 | 90 | -0.026143 | -0.0065673 | 0.026176 | 0.0065875
3 | 11 | 2.4746 | 1.5837 | 4.1555e-09 | 0 | 0 | 0 | 0 | 0 | 1 | -90 | 90 | -0.033945 | -0.008535 | 0.033976 | 0.0085546
3 | 10 | 4.8219 | 3.086 | 8.0973e-09 | 0 | 0 | 0 | 0 | 0 | 1 | -90 | 90 | 0.0077687 | 0.0019475 | -0.0077655 | -0.0019462
11 | 12 | 2.0837 | 1.3335 | 3.499e-09 | 0 | 0 | 0 | 0 | 0 | 1 | -90 | 90 | -0.035891 | -0.0090346 | 0.035921 | 0.0090531
12 | 14 | 0.96553 | 0.61794 | 3.2428e-09 | 0 | 0 | 0 | 0 | 0 | 1 | -90 | 90 | 0.1652 | 0.041611 | -0.16491 | -0.041426
12 | 7 | 2.9538 | 1.8904 | 9.9204e-09 | 0 | 0 | 0 | 0 | 0 | 1 | -90 | 90 | -0.20112 | -0.050664 | 0.20243 | 0.051501
4 | 5 | 1.053 | 0.67395 | 3.5367e-09 | 0 | 0 | 0 | 0 | 0 | 1 | -90 | 90 | -0.20769 | -0.052901 | 0.20818 | 0.053212
4 | 6 | 5.0409 | 3.2261 | 1.693e-08 | 0 | 0 | 0 | 0 | 0 | 1 | -90 | 90 | 0.10859 | 0.028064 | -0.10795 | -0.027658
5 | 7 | 3.3161 | 2.1223 | 1.1137e-08 | 0 | 0 | 0 | 0 | 0 | 1 | -90 | 90 | 0.2039 | 0.05244 | -0.20243 | -0.051501
6 | 9 | 5.7337 | 3.6696 | 9.6285e-09 | 0 | 0 | 0 | 0 | 0 | 1 | -90 | 90 | 0.10795 | 0.027658 | -0.10723 | -0.027195
9 | 13 | 8.6931 | 5.5636 | 1.4598e-08 | 0 | 0 | 0 | 0 | 0 | 1 | -90 | 90 | 0.02186 | 0.0054979 | -0.021814 | -0.0054701
9 | 17 | 9.7159 | 6.2182 | 1.6316e-08 | 0 | 0 | 0 | 0 | 0 | 1 | -90 | 90 | 0.085368 | 0.021697 | -0.084589 | -0.0212
13 | 18 | 1.5474 | 0.99036 | 2.5986e-09 | 0 | 0 | 0 | 0 | 0 | 1 | -90 | 90 | 0.021814 | 0.0054701 | -0.021806 | -0.0054651
14 | 15 | 0.87341 | 0.55898 | 2.9334e-09 | 0 | 0 | 0 | 0 | 0 | 1 | -90 | 90 | 0.14367 | 0.036102 | -0.14347 | -0.035976
16 | 15 | 1.9671 | 1.259 | 3.3033e-09 | 0 | 0 | 0 | 0 | 0 | 1 | -90 | 90 | -0.046931 | -0.011762 | 0.046979 | 0.011792