## bus_data
BUS_I | BUS_TYPE | Pd | Qd | Gs | Bs | area | Vm | Va | baseKV | zone | Vmax | Vmin
1 | 1 | 0.040132 | 0.010058 | 0 | 0 | 1 | 0.99004 | -0.19149 | 0.4 | 1 | 1.1 | 0.9
2 | 1 | 0.030781 | 0.0077144 | 0 | 0 | 1 | 0.99027 | -0.187 | 0.4 | 1 | 1.1 | 0.9
3 | 1 | 0 | 0 | 0 | 0 | 1 | 0.98888 | -0.21409 | 0.4 | 1 | 1.1 | 0.9
4 | 1 | 0.016305 | 0.0040863 | 0 | 0 | 1 | 0.99178 | -0.15783 | 0.4 | 1 | 1.1 | 0.9
6 | 1 | 0.023738 | 0.0059492 | 0 | 0 | 1 | 0.98743 | -0.24214 | 0.4 | 1 | 1.1 | 0.9
22 | 1 | 0.042614 | 0.01068 | 0 | 0 | 1 | 0.99592 | -0.078219 | 0.4 | 1 | 1.1 | 0.9
19 | 1 | 0.014067 | 0.0035255 | 0 | 0 | 1 | 0.98662 | -0.25794 | 0.4 | 1 | 1.1 | 0.9
20 | 1 | 0.039571 | 0.0099174 | 0 | 0 | 1 | 0.99612 | -0.074338 | 0.4 | 1 | 1.1 | 0.9
7 | 1 | 0.042822 | 0.010732 | 0 | 0 | 1 | 0.99729 | -0.051956 | 0.4 | 1 | 1.1 | 0.9
8 | 1 | 0.046189 | 0.011576 | 0 | 0 | 1 | 0.99768 | -0.044476 | 0.4 | 1 | 1.1 | 0.9
9 | 1 | 0 | 0 | 0 | 0 | 1 | 0.9968 | -0.061308 | 0.4 | 1 | 1.1 | 0.9
10 | 3 | 0 | 0 | 0 | 0 | 1 | 1 | 0 | 0.4 | 1 | 1.1 | 0.9
11 | 1 | 0.045907 | 0.011506 | 0 | 0 | 1 | 0.99511 | -0.093948 | 0.4 | 1 | 1.1 | 0.9
23 | 1 | 0.045938 | 0.011513 | 0 | 0 | 1 | 0.99698 | -0.05787 | 0.4 | 1 | 1.1 | 0.9
28 | 1 | 0.0024452 | 0.00061283 | 0 | 0 | 1 | 0.99984 | -0.0031629 | 0.4 | 1 | 1.1 | 0.9
24 | 1 | 0.029072 | 0.007286 | 0 | 0 | 1 | 0.9935 | -0.12486 | 0.4 | 1 | 1.1 | 0.9
14 | 1 | 0 | 0 | 0 | 0 | 1 | 0.99944 | -0.010783 | 0.4 | 1 | 1.1 | 0.9
15 | 1 | 0 | 0 | 0 | 0 | 1 | 0.99941 | -0.011397 | 0.4 | 1 | 1.1 | 0.9
16 | 1 | 0.0063678 | 0.0015959 | 0 | 0 | 1 | 0.99949 | -0.0097274 | 0.4 | 1 | 1.1 | 0.9
29 | 1 | 0.00060987 | 0.00015285 | 0 | 0 | 1 | 0.9994 | -0.011498 | 0.4 | 1 | 1.1 | 0.9
21 | 1 | 0.0023222 | 0.000582 | 0 | 0 | 1 | 0.99687 | -0.059855 | 0.4 | 1 | 1.1 | 0.9
27 | 1 | 0.0027397 | 0.00068663 | 0 | 0 | 1 | 0.99973 | -0.0051058 | 0.4 | 1 | 1.1 | 0.9
25 | 1 | 0.043166 | 0.010818 | 0 | 0 | 1 | 0.99209 | -0.15212 | 0.4 | 1 | 1.1 | 0.9
26 | 1 | 0.045955 | 0.011518 | 0 | 0 | 1 | 0.99185 | -0.15689 | 0.4 | 1 | 1.1 | 0.9
17 | 1 | 0 | 0 | 0 | 0 | 1 | 0.99958 | -0.0080855 | 0.4 | 1 | 1.1 | 0.9
18 | 1 | 0.0023627 | 0.00059214 | 0 | 0 | 1 | 0.99967 | -0.0062719 | 0.4 | 1 | 1.1 | 0.9

## generator_data
GEN_BUS | PG | QG | QMAX | QMIN | VG | MBASE | GEN_STATUS | PMAX | PMIN
10 | 0.52601 | 0.13296 | 10 | -10 | 1 | 100 | 1 | 10 | 0

## branch_data
F_BUS | T_BUS | BR_R | BR_X | BR_B | RATE_A | RATE_B | RATE_C | TAP | SHIFT | BR_STATUS | ANGMIN | ANGMAX | P_in | Q_in | P_out | Q_out
1 | 2 | 0.25319 | 0.16204 | 4.2518e-10 | 0 | 0 | 0 | 0 | 0 | 1 | -90 | 90 | -0.078039 | -0.019596 | 0.078055 | 0.019607
1 | 3 | 2.6231 | 1.6788 | 4.4049e-09 | 0 | 0 | 0 | 0 | 0 | 1 | -90 | 90 | 0.037907 | 0.0095383 | -0.037866 | -0.0095126
2 | 4 | 1.1809 | 0.75578 | 1.9831e-09 | 0 | 0 | 0 | 0 | 0 | 1 | -90 | 90 | -0.10884 | -0.027321 | 0.10899 | 0.027418
3 | 6 | 3.2476 | 2.0785 | 5.4536e-09 | 0 | 0 | 0 | 0 | 0 | 1 | -90 | 90 | 0.037866 | 0.0095126 | -0.037815 | -0.0094807
4 | 22 | 2.8192 | 1.8043 | 4.7341e-09 | 0 | 0 | 0 | 0 | 0 | 1 | -90 | 90 | -0.12529 | -0.031505 | 0.12577 | 0.03181
6 | 19 | 4.9037 | 3.1383 | 8.2346e-09 | 0 | 0 | 0 | 0 | 0 | 1 | -90 | 90 | 0.014077 | 0.0035315 | -0.014067 | -0.0035255
22 | 20 | 0.10296 | 0.065892 | 3.4578e-10 | 0 | 0 | 0 | 0 | 0 | 1 | -90 | 90 | -0.16838 | -0.04249 | 0.16842 | 0.04251
20 | 21 | 0.3111 | 0.1991 | 1.0448e-09 | 0 | 0 | 0 | 0 | 0 | 1 | -90 | 90 | -0.20799 | -0.052428 | 0.20813 | 0.05252
7 | 8 | 0.16122 | 0.10318 | 5.4148e-10 | 0 | 0 | 0 | 0 | 0 | 1 | -90 | 90 | -0.20755 | -0.052263 | 0.20763 | 0.05231
7 | 9 | 0.25394 | 0.16252 | 8.5287e-10 | 0 | 0 | 0 | 0 | 0 | 1 | -90 | 90 | 0.16473 | 0.041531 | -0.16466 | -0.041484
8 | 10 | 0.78579 | 0.5029 | 2.6391e-09 | 0 | 0 | 0 | 0 | 0 | 1 | -90 | 90 | -0.25382 | -0.063886 | 0.25436 | 0.064232
9 | 11 | 0.88433 | 0.56597 | 2.9701e-09 | 0 | 0 | 0 | 0 | 0 | 1 | -90 | 90 | 0.16466 | 0.041484 | -0.1644 | -0.04132
10 | 23 | 1.0123 | 0.64786 | 3.3998e-09 | 0 | 0 | 0 | 0 | 0 | 1 | -90 | 90 | 0.25712 | 0.065083 | -0.25641 | -0.064628
10 | 28 | 0.97539 | 0.62425 | 1.6379e-09 | 0 | 0 | 0 | 0 | 0 | 1 | -90 | 90 | 0.01453 | 0.0036407 | -0.014528 | -0.0036394
11 | 24 | 1.1591 | 0.74181 | 1.9464e-09 | 0 | 0 | 0 | 0 | 0 | 1 | -90 | 90 | 0.11849 | 0.029814 | -0.11832 | -0.029703
23 | 21 | 0.042193 | 0.027003 | 1.4171e-10 | 0 | 0 | 0 | 0 | 0 | 1 | -90 | 90 | 0.21047 | 0.053115 | -0.21045 | -0.053102
28 | 27 | 0.72019 | 0.46092 | 1.2094e-09 | 0 | 0 | 0 | 0 | 0 | 1 | -90 | 90 | 0.012083 | 0.0030266 | -0.012082 | -0.003026
24 | 25 | 1.3511 | 0.86469 | 2.2688e-09 | 0 | 0 | 0 | 0 | 0 | 1 | -90 | 90 | 0.089248 | 0.022416 | -0.089132 | -0.022343
14 | 15 | 4.4979 | 2.8786 | 7.5531e-09 | 0 | 0 | 0 | 0 | 0 | 1 | -90 | 90 | 0.00060989 | 0.00015198 | -0.00060988 | -0.00015273
14 | 16 | 7.6984 | 4.927 | 1.2928e-08 | 0 | 0 | 0 | 0 | 0 | 1 | -90 | 90 | -0.00060989 | -0.00015198 | 0.00060992 | 0.00015071
15 | 29 | 0.74627 | 0.47761 | 1.2532e-09 | 0 | 0 | 0 | 0 | 0 | 1 | -90 | 90 | 0.00060988 | 0.00015273 | -0.00060987 | -0.00015285
16 | 17 | 1.0529 | 0.67384 | 1.7681e-09 | 0 | 0 | 0 | 0 | 0 | 1 | -90 | 90 | -0.0069777 | -0.0017466 | 0.0069783 | 0.0017468
27 | 18 | 0.55889 | 0.35769 | 9.3853e-10 | 0 | 0 | 0 | 0 | 0 | 1 | -90 | 90 | 0.0093421 | 0.0023394 | -0.0093416 | -0.0023391
25 | 26 | 0.45832 | 0.29332 | 7.6964e-10 | 0 | 0 | 0 | 0 | 0 | 1 | -90 | 90 | 0.045966 | 0.011524 | -0.045955 | -0.011518
17 | 18 | 1.1631 | 0.74441 | 1.9532e-09 | 0 | 0 | 0 | 0 | 0 | 1 | -90 | 90 | -0.0069783 | -0.0017468 | 0.0069789 | 0.001747