## bus_data
BUS_I | BUS_TYPE | Pd | Qd | Gs | Bs | area | Vm | Va | baseKV | zone | Vmax | Vmin
1 | 1 | 0.022371 | 0.0056067 | 0 | 0 | 1 | 0.99562 | -0.083639 | 0.4 | 1 | 1.1 | 0.9
2 | 1 | 0 | 0 | 0 | 0 | 1 | 0.9939 | -0.11654 | 0.4 | 1 | 1.1 | 0.9
3 | 1 | 0 | 0 | 0 | 0 | 1 | 0.99743 | -0.048949 | 0.4 | 1 | 1.1 | 0.9
4 | 1 | 0.093619 | 0.023463 | 0 | 0 | 1 | 0.99159 | -0.16115 | 0.4 | 1 | 1.1 | 0.9
8 | 3 | 0.083756 | 0.020991 | 0 | 0 | 1 | 1 | 0 | 0.4 | 1 | 1.1 | 0.9
9 | 1 | 0.042751 | 0.010714 | 0 | 0 | 1 | 0.99067 | -0.17895 | 0.4 | 1 | 1.1 | 0.9
5 | 1 | 0 | 0 | 0 | 0 | 1 | 0.98946 | -0.20224 | 0.4 | 1 | 1.1 | 0.9
6 | 1 | 0 | 0 | 0 | 0 | 1 | 0.98919 | -0.20743 | 0.4 | 1 | 1.1 | 0.9
10 | 1 | 0.062139 | 0.015574 | 0 | 0 | 1 | 0.98763 | -0.23776 | 0.4 | 1 | 1.1 | 0.9
11 | 1 | 0.049541 | 0.012416 | 0 | 0 | 1 | 0.98573 | -0.27473 | 0.4 | 1 | 1.1 | 0.9
12 | 1 | 0.04726 | 0.011844 | 0 | 0 | 1 | 0.985 | -0.289 | 0.4 | 1 | 1.1 | 0.9

## generator_data
GEN_BUS | PG | QG | QMAX | QMIN | VG | MBASE | GEN_STATUS | PMAX | PMIN
8 | 0.40465 | 0.10266 | 10 | -10 | 1 | 100 | 1 | 10 | 0

## branch_data
F_BUS | T_BUS | BR_R | BR_X | BR_B | RATE_A | RATE_B | RATE_C | TAP | SHIFT | BR_STATUS | ANGMIN | ANGMAX | P_in | Q_in | P_out | Q_out
1 | 2 | 0.4942 | 0.31629 | 2.4897e-09 | 0 | 0 | 0 | 0 | 0 | 1 | -90 | 90 | 0.29723 | 0.075242 | -0.29677 | -0.074942
1 | 3 | 0.48606 | 0.31108 | 2.4487e-09 | 0 | 0 | 0 | 0 | 0 | 1 | -90 | 90 | -0.31961 | -0.080848 | 0.32014 | 0.081189
2 | 4 | 0.66722 | 0.42702 | 3.3613e-09 | 0 | 0 | 0 | 0 | 0 | 1 | -90 | 90 | 0.29677 | 0.074942 | -0.29613 | -0.074537
3 | 8 | 0.68887 | 0.44088 | 3.4704e-09 | 0 | 0 | 0 | 0 | 0 | 1 | -90 | 90 | -0.32014 | -0.081189 | 0.32089 | 0.081672
4 | 9 | 0.38874 | 0.2488 | 1.9584e-09 | 0 | 0 | 0 | 0 | 0 | 1 | -90 | 90 | 0.20251 | 0.051074 | -0.20234 | -0.050964
9 | 5 | 0.64365 | 0.41193 | 3.2426e-09 | 0 | 0 | 0 | 0 | 0 | 1 | -90 | 90 | 0.15959 | 0.04025 | -0.15941 | -0.040136
5 | 6 | 0.14326 | 0.091683 | 7.2169e-10 | 0 | 0 | 0 | 0 | 0 | 1 | -90 | 90 | 0.15941 | 0.040136 | -0.15937 | -0.040111
6 | 10 | 0.83568 | 0.53483 | 2.8067e-09 | 0 | 0 | 0 | 0 | 0 | 1 | -90 | 90 | 0.15937 | 0.040111 | -0.15914 | -0.039964
10 | 11 | 1.6666 | 1.0666 | 2.7987e-09 | 0 | 0 | 0 | 0 | 0 | 1 | -90 | 90 | 0.097004 | 0.02439 | -0.096833 | -0.024281
11 | 12 | 1.3143 | 0.84116 | 2.2071e-09 | 0 | 0 | 0 | 0 | 0 | 1 | -90 | 90 | 0.047292 | 0.011865 | -0.04726 | -0.011844