## bus_data
BUS_I | BUS_TYPE | Pd | Qd | Gs | Bs | area | Vm | Va | baseKV | zone | Vmax | Vmin
1 | 1 | 0.0065653 | 0.0016454 | 0 | 0 | 1 | 0.98322 | -0.32276 | 0.4 | 1 | 1.1 | 0.9
2 | 1 | 0 | 0 | 0 | 0 | 1 | 0.98347 | -0.31774 | 0.4 | 1 | 1.1 | 0.9
4 | 1 | 0 | 0 | 0 | 0 | 1 | 0.98383 | -0.31074 | 0.4 | 1 | 1.1 | 0.9
3 | 1 | 0 | 0 | 0 | 0 | 1 | 0.98501 | -0.28782 | 0.4 | 1 | 1.1 | 0.9
5 | 1 | 0.0045222 | 0.0011334 | 0 | 0 | 1 | 0.98546 | -0.27908 | 0.4 | 1 | 1.1 | 0.9
6 | 1 | 0 | 0 | 0 | 0 | 1 | 0.98497 | -0.28864 | 0.4 | 1 | 1.1 | 0.9
57 | 1 | 0.0012047 | 0.00030192 | 0 | 0 | 1 | 0.98409 | -0.30567 | 0.4 | 1 | 1.1 | 0.9
7 | 1 | 0.0028364 | 0.00071086 | 0 | 0 | 1 | 0.9856 | -0.27627 | 0.4 | 1 | 1.1 | 0.9
8 | 1 | 0.0065825 | 0.0016497 | 0 | 0 | 1 | 0.98464 | -0.29504 | 0.4 | 1 | 1.1 | 0.9
9 | 1 | 0 | 0 | 0 | 0 | 1 | 0.98431 | -0.30142 | 0.4 | 1 | 1.1 | 0.9
56 | 1 | 0.00083729 | 0.00020984 | 0 | 0 | 1 | 0.98567 | -0.27495 | 0.4 | 1 | 1.1 | 0.9
10 | 1 | 0 | 0 | 0 | 0 | 1 | 0.98443 | -0.29908 | 0.4 | 1 | 1.1 | 0.9
55 | 1 | 0.0025485 | 0.00063871 | 0 | 0 | 1 | 0.98593 | -0.26989 | 0.4 | 1 | 1.1 | 0.9
41 | 1 | 0 | 0 | 0 | 0 | 1 | 0.9951 | -0.093456 | 0.4 | 1 | 1.1 | 0.9
63 | 1 | 0.081176 | 0.020345 | 0 | 0 | 1 | 0.98842 | -0.22237 | 0.4 | 1 | 1.1 | 0.9
40 | 1 | 0 | 0 | 0 | 0 | 1 | 0.99726 | -0.052093 | 0.4 | 1 | 1.1 | 0.9
32 | 1 | 0 | 0 | 0 | 0 | 1 | 0.99036 | -0.18394 | 0.4 | 1 | 1.1 | 0.9
33 | 1 | 0 | 0 | 0 | 0 | 1 | 0.98915 | -0.20737 | 0.4 | 1 | 1.1 | 0.9
34 | 1 | 0 | 0 | 0 | 0 | 1 | 0.9912 | -0.16763 | 0.4 | 1 | 1.1 | 0.9
31 | 1 | 0.001165 | 0.00029197 | 0 | 0 | 1 | 0.99035 | -0.18407 | 0.4 | 1 | 1.1 | 0.9
39 | 1 | 0.0022263 | 0.00055795 | 0 | 0 | 1 | 0.99439 | -0.10658 | 0.4 | 1 | 1.1 | 0.9
35 | 1 | 0 | 0 | 0 | 0 | 1 | 0.9902 | -0.18689 | 0.4 | 1 | 1.1 | 0.9
51 | 1 | 0.0044983 | 0.0011274 | 0 | 0 | 1 | 0.99719 | -0.053542 | 0.4 | 1 | 1.1 | 0.9
49 | 3 | 0.014833 | 0.0037176 | 0 | 0 | 1 | 1 | 0 | 0.4 | 1 | 1.1 | 0.9
11 | 1 | 0.015021 | 0.0037646 | 0 | 0 | 1 | 0.97226 | -0.53618 | 0.4 | 1 | 1.1 | 0.9
12 | 1 | 0 | 0 | 0 | 0 | 1 | 0.97447 | -0.49252 | 0.4 | 1 | 1.1 | 0.9
13 | 1 | 0 | 0 | 0 | 0 | 1 | 0.9763 | -0.45668 | 0.4 | 1 | 1.1 | 0.9
14 | 1 | 0.011141 | 0.0027923 | 0 | 0 | 1 | 0.97719 | -0.43925 | 0.4 | 1 | 1.1 | 0.9
46 | 1 | 0.0081564 | 0.0020442 | 0 | 0 | 1 | 0.9784 | -0.41553 | 0.4 | 1 | 1.1 | 0.9
45 | 1 | 0 | 0 | 0 | 0 | 1 | 0.97843 | -0.41487 | 0.4 | 1 | 1.1 | 0.9
15 | 1 | 0.0020406 | 0.00051143 | 0 | 0 | 1 | 0.98716 | -0.24589 | 0.4 | 1 | 1.1 | 0.9
16 | 1 | 0.0050253 | 0.0012595 | 0 | 0 | 1 | 0.98719 | -0.24537 | 0.4 | 1 | 1.1 | 0.9
17 | 1 | 0.0026294 | 0.00065899 | 0 | 0 | 1 | 0.98719 | -0.24533 | 0.4 | 1 | 1.1 | 0.9
18 | 1 | 0 | 0 | 0 | 0 | 1 | 0.98741 | -0.24111 | 0.4 | 1 | 1.1 | 0.9
20 | 1 | 0.0015269 | 0.00038267 | 0 | 0 | 1 | 0.98668 | -0.25532 | 0.4 | 1 | 1.1 | 0.9
21 | 1 | 0.0013895 | 0.00034825 | 0 | 0 | 1 | 0.98789 | -0.23177 | 0.4 | 1 | 1.1 | 0.9
36 | 1 | 0.00088175 | 0.00022099 | 0 | 0 | 1 | 0.98637 | -0.26127 | 0.4 | 1 | 1.1 | 0.9
28 | 1 | 0.0012554 | 0.00031463 | 0 | 0 | 1 | 0.98828 | -0.22415 | 0.4 | 1 | 1.1 | 0.9
37 | 1 | 0.0020088 | 0.00050346 | 0 | 0 | 1 | 0.98913 | -0.20759 | 0.4 | 1 | 1.1 | 0.9
38 | 1 | 0.0015066 | 0.00037759 | 0 | 0 | 1 | 0.98942 | -0.20169 | 0.4 | 1 | 1.1 | 0.9
54 | 1 | 0.0011777 | 0.00029517 | 0 | 0 | 1 | 0.98624 | -0.26388 | 0.4 | 1 | 1.1 | 0.9
29 | 1 | 0.00092983 | 0.00023304 | 0 | 0 | 1 | 0.98864 | -0.21721 | 0.4 | 1 | 1.1 | 0.9
22 | 1 | 0.0021536 | 0.00053975 | 0 | 0 | 1 | 0.98788 | -0.23138 | 0.4 | 1 | 1.1 | 0.9
23 | 1 | 0.00062276 | 0.00015608 | 0 | 0 | 1 | 0.98792 | -0.2307 | 0.4 | 1 | 1.1 | 0.9
24 | 1 | 0 | 0 | 0 | 0 | 1 | 0.98778 | -0.23324 | 0.4 | 1 | 1.1 | 0.9
25 | 1 | 0.0085027 | 0.002131 | 0 | 0 | 1 | 0.98823 | -0.22468 | 0.4 | 1 | 1.1 | 0.9
26 | 1 | 0 | 0 | 0 | 0 | 1 | 0.98345 | -0.3169 | 0.4 | 1 | 1.1 | 0.9
27 | 1 | 0.00055157 | 0.00013824 | 0 | 0 | 1 | 0.98854 | -0.21876 | 0.4 | 1 | 1.1 | 0.9
44 | 1 | 0.0048622 | 0.0012186 | 0 | 0 | 1 | 0.98113 | -0.36203 | 0.4 | 1 | 1.1 | 0.9
42 | 1 | 0.0038453 | 0.00096373 | 0 | 0 | 1 | 0.97975 | -0.38906 | 0.4 | 1 | 1.1 | 0.9
30 | 1 | 0 | 0 | 0 | 0 | 1 | 0.98875 | -0.21506 | 0.4 | 1 | 1.1 | 0.9
50 | 1 | 0.011213 | 0.0028102 | 0 | 0 | 1 | 0.99468 | -0.10108 | 0.4 | 1 | 1.1 | 0.9
48 | 1 | 0.0020338 | 0.00050973 | 0 | 0 | 1 | 0.99597 | -0.076534 | 0.4 | 1 | 1.1 | 0.9
53 | 1 | 0.0043198 | 0.0010826 | 0 | 0 | 1 | 0.99703 | -0.056542 | 0.4 | 1 | 1.1 | 0.9
52 | 1 | 0 | 0 | 0 | 0 | 1 | 0.98727 | -0.24465 | 0.4 | 1 | 1.1 | 0.9
61 | 1 | 0 | 0 | 0 | 0 | 1 | 0.98499 | -0.28903 | 0.4 | 1 | 1.1 | 0.9
47 | 1 | 0.0054567 | 0.0013676 | 0 | 0 | 1 | 0.99922 | -0.014741 | 0.4 | 1 | 1.1 | 0.9
43 | 1 | 0.0029698 | 0.00074429 | 0 | 0 | 1 | 0.97906 | -0.40253 | 0.4 | 1 | 1.1 | 0.9
60 | 1 | 0 | 0 | 0 | 0 | 1 | 0.98451 | -0.29848 | 0.4 | 1 | 1.1 | 0.9
59 | 1 | 0 | 0 | 0 | 0 | 1 | 0.98432 | -0.3021 | 0.4 | 1 | 1.1 | 0.9
62 | 1 | 0.0061661 | 0.0015454 | 0 | 0 | 1 | 0.98488 | -0.29125 | 0.4 | 1 | 1.1 | 0.9
58 | 1 | 0.01067 | 0.0026742 | 0 | 0 | 1 | 0.98377 | -0.31292 | 0.4 | 1 | 1.1 | 0.9

## generator_data
GEN_BUS | PG | QG | QMAX | QMIN | VG | MBASE | GEN_STATUS | PMAX | PMIN
49 | 0.25001 | 0.063789 | 10 | -10 | 1 | 100 | 1 | 10 | 0

## branch_data
F_BUS | T_BUS | BR_R | BR_X | BR_B | RATE_A | RATE_B | RATE_C | TAP | SHIFT | BR_STATUS | ANGMIN | ANGMAX | P_in | Q_in | P_out | Q_out
1 | 2 | 3.3146 | 2.1213 | 5.5661e-09 | 0 | 0 | 0 | 0 | 0 | 1 | -90 | 90 | -0.0065652 | -0.0016454 | 0.0065668 | 0.0016459
2 | 4 | 4.6222 | 2.9582 | 7.7618e-09 | 0 | 0 | 0 | 0 | 0 | 1 | -90 | 90 | -0.0065668 | -0.0016459 | 0.006569 | 0.0016466
4 | 57 | 3.3532 | 2.1461 | 5.631e-09 | 0 | 0 | 0 | 0 | 0 | 1 | -90 | 90 | -0.006569 | -0.0016466 | 0.0065706 | 0.001647
3 | 5 | 2.6469 | 1.694 | 4.4449e-09 | 0 | 0 | 0 | 0 | 0 | 1 | -90 | 90 | -0.014367 | -0.003603 | 0.014373 | 0.0036064
3 | 6 | 0.2475 | 0.1584 | 4.1562e-10 | 0 | 0 | 0 | 0 | 0 | 1 | -90 | 90 | 0.014367 | 0.003603 | -0.014366 | -0.0036027
5 | 7 | 0.64767 | 0.41451 | 1.0876e-09 | 0 | 0 | 0 | 0 | 0 | 1 | -90 | 90 | -0.018895 | -0.0047398 | 0.018897 | 0.0047413
6 | 8 | 1.9384 | 1.2406 | 3.2551e-09 | 0 | 0 | 0 | 0 | 0 | 1 | -90 | 90 | 0.014366 | 0.0036027 | -0.014362 | -0.0036002
57 | 9 | 2.3693 | 1.5164 | 3.9787e-09 | 0 | 0 | 0 | 0 | 0 | 1 | -90 | 90 | -0.0077753 | -0.0019489 | 0.0077768 | 0.0019496
7 | 56 | 0.26617 | 0.17035 | 4.4697e-10 | 0 | 0 | 0 | 0 | 0 | 1 | -90 | 90 | -0.021734 | -0.0054522 | 0.021735 | 0.005453
8 | 10 | 2.2603 | 1.4466 | 3.7956e-09 | 0 | 0 | 0 | 0 | 0 | 1 | -90 | 90 | 0.0077792 | 0.0019505 | -0.0077777 | -0.0019499
9 | 10 | 1.3065 | 0.83619 | 2.194e-09 | 0 | 0 | 0 | 0 | 0 | 1 | -90 | 90 | -0.0077768 | -0.0019496 | 0.0077777 | 0.0019499
56 | 55 | 0.97661 | 0.62503 | 1.64e-09 | 0 | 0 | 0 | 0 | 0 | 1 | -90 | 90 | -0.022572 | -0.0056629 | 0.022578 | 0.0056662
55 | 54 | 1.0423 | 0.66706 | 1.7503e-09 | 0 | 0 | 0 | 0 | 0 | 1 | -90 | 90 | -0.025126 | -0.0063049 | 0.025133 | 0.0063093
41 | 63 | 5.7982 | 3.7109 | 9.7367e-09 | 0 | 0 | 0 | 0 | 0 | 1 | -90 | 90 | 0.098685 | 0.024989 | -0.098078 | -0.024602
41 | 40 | 1.877 | 1.2013 | 3.1519e-09 | 0 | 0 | 0 | 0 | 0 | 1 | -90 | 90 | -0.098685 | -0.024989 | 0.098881 | 0.025115
63 | 52 | 5.7836 | 3.7015 | 9.7122e-09 | 0 | 0 | 0 | 0 | 0 | 1 | -90 | 90 | 0.016903 | 0.0042575 | -0.016885 | -0.0042469
40 | 51 | 0.73247 | 0.46878 | 1.23e-09 | 0 | 0 | 0 | 0 | 0 | 1 | -90 | 90 | 0.0088193 | 0.0022102 | -0.0088187 | -0.0022099
40 | 49 | 2.1794 | 1.3948 | 3.6597e-09 | 0 | 0 | 0 | 0 | 0 | 1 | -90 | 90 | -0.1077 | -0.027325 | 0.10797 | 0.027498
32 | 33 | 2.3385 | 1.4966 | 3.9269e-09 | 0 | 0 | 0 | 0 | 0 | 1 | -90 | 90 | 0.044146 | 0.011129 | -0.044096 | -0.011098
32 | 34 | 1.5899 | 1.0175 | 2.6699e-09 | 0 | 0 | 0 | 0 | 0 | 1 | -90 | 90 | -0.045311 | -0.011421 | 0.045346 | 0.011444
32 | 31 | 0.45462 | 0.29095 | 7.6342e-10 | 0 | 0 | 0 | 0 | 0 | 1 | -90 | 90 | 0.001165 | 0.0002919 | -0.001165 | -0.00029197
33 | 37 | 0.022765 | 0.014569 | 3.8228e-11 | 0 | 0 | 0 | 0 | 0 | 1 | -90 | 90 | 0.044096 | 0.011098 | -0.044096 | -0.011098
34 | 39 | 2.5813 | 1.652 | 4.3347e-09 | 0 | 0 | 0 | 0 | 0 | 1 | -90 | 90 | -0.10535 | -0.026732 | 0.10566 | 0.026931
34 | 35 | 1.4276 | 0.91365 | 2.3973e-09 | 0 | 0 | 0 | 0 | 0 | 1 | -90 | 90 | 0.06 | 0.015289 | -0.059945 | -0.015253
39 | 50 | 0.2285 | 0.14624 | 3.8371e-10 | 0 | 0 | 0 | 0 | 0 | 1 | -90 | 90 | -0.10788 | -0.027488 | 0.10791 | 0.027507
35 | 38 | 1.0949 | 0.70072 | 1.8386e-09 | 0 | 0 | 0 | 0 | 0 | 1 | -90 | 90 | 0.059945 | 0.015253 | -0.059902 | -0.015226
51 | 53 | 3.0943 | 1.9803 | 5.1961e-09 | 0 | 0 | 0 | 0 | 0 | 1 | -90 | 90 | 0.0043204 | 0.0010825 | -0.0043198 | -0.0010826
49 | 47 | 0.52636 | 0.33687 | 8.8391e-10 | 0 | 0 | 0 | 0 | 0 | 1 | -90 | 90 | 0.12721 | 0.032574 | -0.12712 | -0.032516
11 | 12 | 12.3429 | 7.8995 | 2.0727e-08 | 0 | 0 | 0 | 0 | 0 | 1 | -90 | 90 | -0.01502 | -0.0037647 | 0.015052 | 0.0037828
12 | 13 | 10.1708 | 6.5093 | 1.7079e-08 | 0 | 0 | 0 | 0 | 0 | 1 | -90 | 90 | -0.015052 | -0.0037827 | 0.015078 | 0.0037976
13 | 14 | 4.9604 | 3.1746 | 8.3298e-09 | 0 | 0 | 0 | 0 | 0 | 1 | -90 | 90 | -0.015078 | -0.0037976 | 0.01509 | 0.0038048
14 | 46 | 3.8828 | 2.485 | 6.5202e-09 | 0 | 0 | 0 | 0 | 0 | 1 | -90 | 90 | -0.026231 | -0.0065972 | 0.026261 | 0.0066156
46 | 45 | 0.082595 | 0.052861 | 1.387e-10 | 0 | 0 | 0 | 0 | 0 | 1 | -90 | 90 | -0.034417 | -0.0086598 | 0.034418 | 0.0086605
45 | 43 | 1.5442 | 0.98826 | 2.5931e-09 | 0 | 0 | 0 | 0 | 0 | 1 | -90 | 90 | -0.034418 | -0.0086604 | 0.034439 | 0.0086732
15 | 16 | 1.1163 | 0.71443 | 1.8746e-09 | 0 | 0 | 0 | 0 | 0 | 1 | -90 | 90 | -0.0020406 | -0.00051143 | 0.0020407 | 0.00051128
16 | 17 | 0.023309 | 0.014918 | 3.9142e-11 | 0 | 0 | 0 | 0 | 0 | 1 | -90 | 90 | -0.0070659 | -0.0017707 | 0.0070659 | 0.0017707
17 | 18 | 1.902 | 1.2173 | 3.194e-09 | 0 | 0 | 0 | 0 | 0 | 1 | -90 | 90 | -0.0096953 | -0.0024297 | 0.0096972 | 0.0024307
18 | 20 | 2.163 | 1.3843 | 3.6322e-09 | 0 | 0 | 0 | 0 | 0 | 1 | -90 | 90 | 0.02875 | 0.0072271 | -0.028731 | -0.007215
18 | 21 | 1.0639 | 0.68088 | 1.7865e-09 | 0 | 0 | 0 | 0 | 0 | 1 | -90 | 90 | -0.038447 | -0.0096578 | 0.038465 | 0.0096686
20 | 36 | 0.95603 | 0.61186 | 1.6054e-09 | 0 | 0 | 0 | 0 | 0 | 1 | -90 | 90 | 0.027204 | 0.0068323 | -0.027196 | -0.0068275
21 | 28 | 0.83736 | 0.53591 | 1.4061e-09 | 0 | 0 | 0 | 0 | 0 | 1 | -90 | 90 | -0.039854 | -0.010017 | 0.039869 | 0.010026
36 | 54 | 0.43318 | 0.27724 | 7.2743e-10 | 0 | 0 | 0 | 0 | 0 | 1 | -90 | 90 | 0.026314 | 0.0066065 | -0.026311 | -0.0066045
28 | 29 | 0.74151 | 0.47457 | 1.2452e-09 | 0 | 0 | 0 | 0 | 0 | 1 | -90 | 90 | -0.041124 | -0.010341 | 0.041138 | 0.010349
37 | 30 | 0.77977 | 0.49906 | 1.3095e-09 | 0 | 0 | 0 | 0 | 0 | 1 | -90 | 90 | 0.042087 | 0.010594 | -0.042072 | -0.010585
38 | 27 | 1.2935 | 0.82783 | 2.1721e-09 | 0 | 0 | 0 | 0 | 0 | 1 | -90 | 90 | 0.058395 | 0.014849 | -0.058347 | -0.014818
29 | 30 | 0.22414 | 0.14345 | 3.764e-10 | 0 | 0 | 0 | 0 | 0 | 1 | -90 | 90 | -0.042068 | -0.010582 | 0.042072 | 0.010585
22 | 23 | 0.061889 | 0.039609 | 1.0393e-10 | 0 | 0 | 0 | 0 | 0 | 1 | -90 | 90 | -0.048638 | -0.012372 | 0.04864 | 0.012373
22 | 24 | 0.17715 | 0.11337 | 2.9748e-10 | 0 | 0 | 0 | 0 | 0 | 1 | -90 | 90 | 0.046484 | 0.011833 | -0.04648 | -0.01183
23 | 25 | 0.5394 | 0.34521 | 9.0579e-10 | 0 | 0 | 0 | 0 | 0 | 1 | -90 | 90 | -0.049262 | -0.012529 | 0.049277 | 0.012538
24 | 26 | 7.9167 | 5.0667 | 1.3294e-08 | 0 | 0 | 0 | 0 | 0 | 1 | -90 | 90 | 0.04648 | 0.01183 | -0.046294 | -0.011712
25 | 27 | 0.45286 | 0.28983 | 7.6047e-10 | 0 | 0 | 0 | 0 | 0 | 1 | -90 | 90 | -0.057779 | -0.014669 | 0.057796 | 0.01468
26 | 44 | 4.2423 | 2.7151 | 7.124e-09 | 0 | 0 | 0 | 0 | 0 | 1 | -90 | 90 | 0.046294 | 0.011712 | -0.046193 | -0.011649
44 | 42 | 2.8299 | 1.8111 | 4.7521e-09 | 0 | 0 | 0 | 0 | 0 | 1 | -90 | 90 | 0.041331 | 0.01043 | -0.041278 | -0.010396
42 | 43 | 1.5528 | 0.99376 | 2.6075e-09 | 0 | 0 | 0 | 0 | 0 | 1 | -90 | 90 | 0.037433 | 0.0094327 | -0.037408 | -0.0094175
50 | 48 | 0.92405 | 0.59139 | 1.5517e-09 | 0 | 0 | 0 | 0 | 0 | 1 | -90 | 90 | -0.11912 | -0.030317 | 0.11927 | 0.030407
48 | 47 | 2.2976 | 1.4704 | 3.8582e-09 | 0 | 0 | 0 | 0 | 0 | 1 | -90 | 90 | -0.1213 | -0.030917 | 0.12166 | 0.031149
52 | 61 | 11.485 | 7.3504 | 1.9286e-08 | 0 | 0 | 0 | 0 | 0 | 1 | -90 | 90 | 0.016885 | 0.0042469 | -0.016849 | -0.0042259
61 | 62 | 1.5696 | 1.0045 | 2.6357e-09 | 0 | 0 | 0 | 0 | 0 | 1 | -90 | 90 | 0.0061668 | 0.0015456 | -0.0061661 | -0.0015454
61 | 60 | 3.8481 | 2.4628 | 6.462e-09 | 0 | 0 | 0 | 0 | 0 | 1 | -90 | 90 | 0.010682 | 0.0026804 | -0.010677 | -0.002678
60 | 59 | 1.4743 | 0.94355 | 2.4757e-09 | 0 | 0 | 0 | 0 | 0 | 1 | -90 | 90 | 0.010677 | 0.002678 | -0.010676 | -0.002677
59 | 58 | 4.402 | 2.8173 | 7.3921e-09 | 0 | 0 | 0 | 0 | 0 | 1 | -90 | 90 | 0.010676 | 0.002677 | -0.01067 | -0.0026742