## bus_data
BUS_I | BUS_TYPE | Pd | Qd | Gs | Bs | area | Vm | Va | baseKV | zone | Vmax | Vmin
1 | 1 | 0.055508 | 0.013912 | 0 | 0 | 1 | 0.99466 | -0.10258 | 0.4 | 1 | 1.1 | 0.9
2 | 1 | 0.07119 | 0.017842 | 0 | 0 | 1 | 0.99289 | -0.13681 | 0.4 | 1 | 1.1 | 0.9
3 | 1 | 0 | 0 | 0 | 0 | 1 | 0.99693 | -0.058981 | 0.4 | 1 | 1.1 | 0.9
5 | 1 | 0 | 0 | 0 | 0 | 1 | 0.99761 | -0.045823 | 0.4 | 1 | 1.1 | 0.9
9 | 1 | 0.088965 | 0.022297 | 0 | 0 | 1 | 0.99863 | -0.026271 | 0.4 | 1 | 1.1 | 0.9
13 | 1 | 0.05264 | 0.013193 | 0 | 0 | 1 | 0.9966 | -0.065302 | 0.4 | 1 | 1.1 | 0.9
8 | 3 | 0.005148 | 0.0012902 | 0 | 0 | 1 | 1 | 0 | 0.4 | 1 | 1.1 | 0.9
14 | 1 | 0.021518 | 0.0053929 | 0 | 0 | 1 | 0.99632 | -0.070639 | 0.4 | 1 | 1.1 | 0.9
12 | 1 | 0.017118 | 0.0042901 | 0 | 0 | 1 | 0.99933 | -0.012962 | 0.4 | 1 | 1.1 | 0.9
11 | 1 | 0.016969 | 0.0042529 | 0 | 0 | 1 | 0.99933 | -0.012851 | 0.4 | 1 | 1.1 | 0.9
10 | 1 | 0.054666 | 0.013701 | 0 | 0 | 1 | 0.99943 | -0.011006 | 0.4 | 1 | 1.1 | 0.9

## generator_data
GEN_BUS | PG | QG | QMAX | QMIN | VG | MBASE | GEN_STATUS | PMAX | PMIN
8 | 0.38486 | 0.096897 | 10 | -10 | 1 | 100 | 1 | 10 | 0

## branch_data
F_BUS | T_BUS | BR_R | BR_X | BR_B | RATE_A | RATE_B | RATE_C | TAP | SHIFT | BR_STATUS | ANGMIN | ANGMAX | P_in | Q_in | P_out | Q_out
1 | 2 | 2.1285 | 1.3623 | 3.5744e-09 | 0 | 0 | 0 | 0 | 0 | 1 | -90 | 90 | 0.071306 | 0.017916 | -0.07119 | -0.017842
1 | 3 | 1.5295 | 0.97888 | 2.5685e-09 | 0 | 0 | 0 | 0 | 0 | 1 | -90 | 90 | -0.12681 | -0.031827 | 0.12708 | 0.031996
3 | 5 | 0.46297 | 0.2963 | 7.7745e-10 | 0 | 0 | 0 | 0 | 0 | 1 | -90 | 90 | -0.12708 | -0.031996 | 0.12716 | 0.032047
5 | 9 | 0.43469 | 0.2782 | 1.4599e-09 | 0 | 0 | 0 | 0 | 0 | 1 | -90 | 90 | -0.20139 | -0.05068 | 0.20158 | 0.050801
5 | 13 | 1.1706 | 0.74916 | 1.9657e-09 | 0 | 0 | 0 | 0 | 0 | 1 | -90 | 90 | 0.074233 | 0.018633 | -0.074164 | -0.018589
9 | 8 | 0.40575 | 0.25968 | 2.0441e-09 | 0 | 0 | 0 | 0 | 0 | 1 | -90 | 90 | -0.29054 | -0.073098 | 0.29091 | 0.073331
13 | 14 | 1.1039 | 0.70649 | 1.8537e-09 | 0 | 0 | 0 | 0 | 0 | 1 | -90 | 90 | 0.021524 | 0.0053963 | -0.021518 | -0.0053929
8 | 10 | 0.55552 | 0.35553 | 9.3287e-10 | 0 | 0 | 0 | 0 | 0 | 1 | -90 | 90 | 0.088803 | 0.022275 | -0.088756 | -0.022246
12 | 11 | 0.028934 | 0.018518 | 4.8588e-11 | 0 | 0 | 0 | 0 | 0 | 1 | -90 | 90 | -0.017118 | -0.0042901 | 0.017118 | 0.0042901
11 | 10 | 0.24235 | 0.1551 | 4.0697e-10 | 0 | 0 | 0 | 0 | 0 | 1 | -90 | 90 | -0.034087 | -0.008543 | 0.03409 | 0.0085449